## Мои данные
СОГЛАСОВАНО | [6 empty] | УТВЕРЖДАЮ
Глава Симского городского поселения
_____________________ В.А. Саблуков
"____" _____________ 2014 г.
Стройка: Челябинская область, Ашинский район, г.Сим
Объект: Капитальный ремонт котельной по ул. 40 лет Октября 15а, с заменой котла КВ-3/95 на КВ-ГМ-3,48-95Н
ЛОКАЛЬНАЯ СМЕТА № 2-5-1
(локальный сметный расчет)
на Электромонтажные работы, изм. 1
Основание:03220127-448-01-ЭМ
[6 empty] | базисная цена |  |  | текущая цена
|  |  | Сметная стоимость: |  |  | 11.258 |  | тыс. руб. | 52.955 |  | тыс. руб.
|  |  | в т.ч. оборудование |  |  | 6.142 |  | тыс. руб. | 21.887 |  | тыс. руб.
|  |  | монтажных работ |  |  | 5.116 |  | тыс. руб. | 31.068 |  | тыс. руб.
|  |  | Hормативная трудоемкость: |  |  | 0.0507 |  | тыс.чел.ч | 0.0507 |  | тыс.чел.ч | 48.04 | 48.04
|  |  | Сметная заработная плата: |  |  | 0.623 |  | тыс. руб. | 6.868 |  | тыс. руб. | 2.66 | 2.66
Составлена в базисных ценах на 01.2000 г. и текущих ценах на 1 квартал 2014г.
№ пп | Код норматива, Наименование, Единица измерения | Объем | Базисная стоимость за единицу |  |  | Базисная стоимость всего |  |  | Текущая стоимость всего
|  |  | Всего | Осн. З/п | Эксп. | Всего | Осн. З/п | Эксп. | Всего | Осн. З/п | Эксп.
|  |  |  | Материал | В т.ч. з/п |  | Материал | В т.ч. з/п |  | Материал | В т.ч. з/п
1 | 2 | 3 | 4 | 5 | 6 | 7 | 8 | 9 | 10 | 11 | 12
Раздел 1. Оборудование
1 | ТЕРм08-03-521-01 Рубильник на плите с центральной или боковой рукояткой или управлением штангой, устанавливаемый на металлическом основании,: однополюсный на ток до 250 А 1 шт. | 1 | 76.39 | 15,88 _____ 60,26 | 0.25 | 76 | 16 _____ 60 |  | 258 | 175 _____ 82 | 1
| Накладные расходы от ФОТ(201 руб.) | 95%*0.85 |  |  |  | 17 |  |  | 162
| Сметная прибыль от ФОТ(201 руб.) | 65%*0.8 |  |  |  | 12 |  |  | 105
| Всего с НР и СП |  |  |  |  | 107 |  |  | 551
2 | ТСЦ-509-0617 Выключатели врубные с боковой съемной смещенной рукояткой: ВР32-31В 31250-32 УХЛ3 I-100А шт. | 1 | 241.7 | _____ 241,7 |  | 242 | _____ 242 |  | 460 | _____ 460
3 | ТЕРм08-03-572-03 Блок управления шкафного исполнения или распределительный пункт (шкаф), устанавливаемый: на стене, высота и ширина до 600х600 мм 1 шт. | 1 | 243.19 | 29,09 _____ 183,12 | 30,98 _____ 1,63 | 243 | 29 _____ 183 | 31 _____ 2 | 1313 | 321 _____ 825 | 167 _____ 18
| Накладные расходы от ФОТ(390 руб.) | 95%*0.85 |  |  |  | 33 |  |  | 315
| Сметная прибыль от ФОТ(390 руб.) | 65%*0.8 |  |  |  | 23 |  |  | 203
| Всего с НР и СП |  |  |  |  | 308 |  |  | 1904
4 | ТСЦ-999-0004 Преобразователь частоты E-9-5RST4, Erman, 17270/1,18/3,94 шт | 1 | 3714.62 |  |  | 3715 |  |  | 14636
5 | ТЕРм08-03-532-04 Пост управления кнопочный общего назначения, устанавливаемый на конструкции: на стене или колонне, количество элементов поста до 3 1 шт. | 1 | 79.42 | 21,65 _____ 56,66 | 1.11 | 79 | 22 _____ 56 | 1 | 546 | 239 _____ 301 | 6
| Накладные расходы от ФОТ(275 руб.) | 95%*0.85 |  |  |  | 24 |  |  | 222
| Сметная прибыль от ФОТ(275 руб.) | 65%*0.8 |  |  |  | 16 |  |  | 143
| Всего с НР и СП |  |  |  |  | 122 |  |  | 948
6 | ТСЦ-509-0566 Панели с кожухом к постам управления : ПКУ15-21.111-54 У2 шт. | 1 | 674.26 |  |  | 674 |  |  | 500
7 | ТЕРм08-02-396-06 Короб металлический по стенам и потолкам, длина: 3 м 100 м | 0.09 | 867.45 | 349,57 _____ 229,02 | 288,86 _____ 17,8 | 78 | 31 _____ 21 | 26 _____ 2 | 562 | 347 _____ 77 | 138 _____ 18
| Накладные расходы от ФОТ(420 руб.) | 95%*0.85 |  |  |  | 36 |  |  | 339
| Сметная прибыль от ФОТ(420 руб.) | 65%*0.8 |  |  |  | 25 |  |  | 218
| Всего с НР и СП |  |  |  |  | 148 |  |  | 1192
8 | ТСЦ-901-0007 Металлический лоток 100х50, ДКС, арт. 35262, 205,29/1,18/5,33 шт | 3 | 32.64 | _____ 32,64 |  | 98 | _____ 98 |  | 522 | _____ 522
9 | ТСЦ-901-0019 Перегородка высотой 50, ДКС, арт. 36480, 144,26/1,18/5,33 шт | 1 | 22.94 | _____ 22,94 |  | 23 | _____ 23 |  | 122 | _____ 122
10 | ТЕРм08-02-407-06 Труба стальная по установленным конструкциям, в готовых бороздах, по основанию пола, диаметр: до 25 мм 100 м | 0.01 | 685.16 | 225,91 _____ 308,68 | 150,57 _____ 7,68 | 7 | 2 _____ 3 | 2 | 51 | 25 _____ 18 | 8 _____ 1
| Накладные расходы от ФОТ(30 руб.) | 95%*0.85 |  |  |  | 2 |  |  | 24
| Сметная прибыль от ФОТ(30 руб.) | 65%*0.8 |  |  |  | 1 |  |  | 16
| Всего с НР и СП |  |  |  |  | 10 |  |  | 96
11 | ТСЦ-103-0003 Трубы стальные сварные водогазопроводные с резьбой черные легкие (неоцинкованные) диаметр условного прохода: 25 мм, толщина стенки 2,8 мм м | 1 | 15.6 | _____ 15,6 |  | 16 | _____ 16 |  | 52 | _____ 52
12 | ТЕРм08-02-410-02 Труба полиэтиленовая по основанию пола, диаметр: до 50 мм 100 м | 0.2 | 516.42 | 227,1 _____ 252,16 | 37,16 _____ 2,29 | 103 | 45 _____ 51 | 7 | 706 | 501 _____ 167 | 38 _____ 5
| Накладные расходы от ФОТ(582 руб.) | 95%*0.85 |  |  |  | 49 |  |  | 470
| Сметная прибыль от ФОТ(582 руб.) | 65%*0.8 |  |  |  | 34 |  |  | 303
| Всего с НР и СП |  |  |  |  | 194 |  |  | 1560
13 | ТСЦ-901-0028 Гибкая труба из полипрпилена Дн25, ДКС, арт. 11925, 33,72/1,18/5,33 м | 20 | 5.36 | _____ 5,36 |  | 107 | _____ 107 |  | 571 | _____ 571
14 | ТЕРм08-02-412-02 Затягивание провода в проложенные трубы и металлические рукава первого одножильного или многожильного в общей оплетке, суммарное сечение: до 6 мм2 100 м | 0.67 | 290.85 | 80,14 _____ 205,72 | 4,99 _____ 0,33 | 195 | 54 _____ 138 | 3 | 944 | 592 _____ 334 | 18 _____ 2
| Накладные расходы от ФОТ(683 руб.) | 95%*0.85 |  |  |  | 59 |  |  | 552
| Сметная прибыль от ФОТ(683 руб.) | 65%*0.8 |  |  |  | 40 |  |  | 355
| Всего с НР и СП |  |  |  |  | 302 |  |  | 1943
15 | ТЕРм08-02-412-03 Затягивание провода в проложенные трубы и металлические рукава первого одножильного или многожильного в общей оплетке, суммарное сечение: до 16 мм2 100 м | 0.2 | 325.11 | 93,46 _____ 221,67 | 9,98 _____ 0,65 | 65 | 19 _____ 44 | 2 | 336 | 206 _____ 119 | 11 _____ 1
| Накладные расходы от ФОТ(238 руб.) | 95%*0.85 |  |  |  | 21 |  |  | 192
| Сметная прибыль от ФОТ(238 руб.) | 65%*0.8 |  |  |  | 14 |  |  | 124
| Всего с НР и СП |  |  |  |  | 103 |  |  | 685
16 | ТЕРм08-02-147-01 Кабель до 35 кВ по установленным конструкциям и лоткам с креплением на поворотах и в конце трассы, масса 1 м кабеля: до 1 кг 100 м кабеля | 0.46 | 690.31 | 141,06 _____ 114,17 | 435,08 _____ 41,97 | 318 | 65 _____ 53 | 200 _____ 19 | 1594 | 715 _____ 201 | 678 _____ 213
| Накладные расходы от ФОТ(1067 руб.) | 95%*0.85 |  |  |  | 92 |  |  | 862
| Сметная прибыль от ФОТ(1067 руб.) | 65%*0.8 |  |  |  | 63 |  |  | 555
| Всего с НР и СП |  |  |  |  | 513 |  |  | 3220
17 | ТСЦ-901-0001 Кабель ВВГнг 5х2,5, Балтпромкомплект, 45/1,18/5,33 м | 20 | 7.15 | _____ 7,15 |  | 143 | _____ 143 |  | 762 | _____ 762
18 | ТСЦ-901-0002 Кабель ВВГнг 4х10, Балтпромкомплект, 136/1,18/5,33 м | 46 | 21.62 | _____ 21,62 |  | 995 | _____ 995 |  | 5301 | _____ 5301
19 | ТСЦ-901-0003 Кабель ВВГнг 4х1,5, Балтпромкомплект, 22/1,18/5,33 м | 20 | 3.5 | _____ 3,5 |  | 70 | _____ 70 |  | 373 | _____ 373
20 | ТСЦ-901-0006 Кабель ВВГнг 3х1,5, Балтпромкомплект, 20/1,18/5,33 м | 40 | 3.18 | _____ 3,18 |  | 127 | _____ 127 |  | 678 | _____ 678
21 | ТСЦ-901-0008 Кабель ВВГЭнг 4х1,5, Балтпромкомплект, 46,58/1,18/5,33 м | 5 | 7.41 | _____ 7,41 |  | 37 | _____ 37 |  | 198 | _____ 198
22 | ТСЦ-901-0009 Кабель КВВГнг 4х1,5, Балтпромкомплект, 31,2/1,18/5,33 м | 2 | 4.96 | _____ 4,96 |  | 10 | _____ 10 |  | 53 | _____ 53
23 | ТЕРм08-02-472-07 Проводник заземляющий открыто по строительным основаниям: из полосовой стали сечением 160 мм2 100 м | 0.2 | 1382.25 | 253,26 _____ 1040,28 | 88,71 _____ 4,08 | 276 | 51 _____ 207 | 18 _____ 1 | 1600 | 558 _____ 946 | 96 _____ 9
| Накладные расходы от ФОТ(652 руб.) | 95%*0.85 |  |  |  | 57 |  |  | 526
| Сметная прибыль от ФОТ(652 руб.) | 65%*0.8 |  |  |  | 39 |  |  | 339
| Всего с НР и СП |  |  |  |  | 383 |  |  | 2563
24 | ТЕРм08-02-152-06 Стойка сборных кабельных конструкций (без полок), масса: до 4 кг 100 шт. | 0.01 | 1281.26 | 345,34 _____ 598,79 | 337,13 _____ 10,78 | 13 | 3 _____ 7 | 3 | 78 | 38 _____ 21 | 19 _____ 1
| Накладные расходы от ФОТ(45 руб.) | 95%*0.85 |  |  |  | 3 |  |  | 36
| Сметная прибыль от ФОТ(45 руб.) | 65%*0.8 |  |  |  | 2 |  |  | 23
| Всего с НР и СП |  |  |  |  | 18 |  |  | 146
25 | ТСЦ-901-0032 Стойка К314, 704,96/5,33 шт | 1 | 132.26 | _____ 132,26 |  | 132 | _____ 132 |  | 705 | _____ 705
Итого прямые затраты по разделу | [5 empty] | 7842 | 337,00 _____ 2823,00 | 293,00 _____ 24,00 | 32921 | 3717,00 _____ 12888,00 | 1180,00 _____ 268,00
Итого прямые затраты по разделу с учетом коэффициентов к итогам | [5 empty] | 8200 |  |  | 34564
В том числе, справочно:
Транспортные расходы - согласно п.4.60 из МДС 81-35.2004 ПЗ=1,06 (ОЗП=1,06; ЭМ=1,06; МАТ=1,06) (Поз. 4, 6) | [5 empty] | 263 |  |  | 908
3. Производство строительных и других работ в существующих зданиях и сооружениях в стесненных условиях: с наличием в зоне производства работ действующего технологического оборудования (станков, установок, кранов и т.п.) или загромождающих предметов (лабораторное оборудование, мебель и т.п.) или движения транспорта по внутрицеховым путям ОЗП=1,15; ЭМ=1,15; ЗПМ=1,15; ТЗ=1,15; ТЗМ=1,15 (Поз. 1-3, 5, 7, 10-12, 14-16, 23-24) | [5 empty] | 95 | 50.55 | 43,95 _____ 3,60 | 735 | 557.55 | 177,00 _____ 40,20
В том числе (справочно):
фонд оплаты труда (ФОТ) | [5 empty] | 416 |  |  | 4583
материалы | [5 empty] | 2823 |  |  | 12888
эксплуатация машин и механизмов | [5 empty] | 337 |  |  | 1357
Накладные расходы | [5 empty] | 395 |  |  | 3701
Сметная прибыль | [5 empty] | 270 |  |  | 2383
Итого по разделу 1 Оборудование
Итого Монтажные работы | [5 empty] | 4213 |  |  | 24604
Итого Оборудование | [5 empty] | 4652 |  |  | 16044
Итого | [5 empty] | 8865 |  |  | 40648
Итого по разделу 1 Оборудование | [5 empty] | 8865 |  |  | 40648
Раздел 2. Шкаф 2Ш
26 | ТЕРм08-03-573-06 Шкаф (пульт) управления навесной, высота, ширина и глубина: до 1200х600х500 мм 1 шт. | 1 | 105.36 | 29,72 _____ 5,39 | 70,25 _____ 6,55 | 105 | 30 _____ 5 | 70 _____ 7 | 733 | 327 _____ 21 | 385 _____ 72
| Накладные расходы от ФОТ(459 руб.) | 95%*0.85 |  |  |  | 41 |  |  | 371
| Сметная прибыль от ФОТ(459 руб.) | 65%*0.8 |  |  |  | 28 |  |  | 239
| Всего с НР и СП |  |  |  |  | 190 |  |  | 1450
27 | ТСЦ-999-0001 Навесной шкаф CE, 500 x 500 x 200мм, IP66, ДКС, 4289,25/1,18/3,94 шт | 1 | 922.58 |  |  | 923 |  |  | 3635
28 | ТЕРм08-03-526-02 Автомат одно-, двух-, трехполюсный, устанавливаемый на конструкции: на стене или колонне, на ток до 100 А 1 шт. | 1 | 250.07 | 27,91 _____ 218,34 | 3,82 _____ 0,16 | 250 | 28 _____ 218 | 4 | 816 | 307 _____ 489 | 20 _____ 2
| Накладные расходы от ФОТ(355 руб.) | 95%*0.85 |  |  |  | 30 |  |  | 287
| Сметная прибыль от ФОТ(355 руб.) | 65%*0.8 |  |  |  | 21 |  |  | 185
| Всего с НР и СП |  |  |  |  | 306 |  |  | 1337
29 | ТЕРм08-03-575-01 Прибор или аппарат 1 шт. | 6 | 14.67 | 14,04 _____ 0,63 |  | 88 | 84 _____ 4 |  | 943 | 928 _____ 15
| Накладные расходы от ФОТ(1067 руб.) | 95%*0.85 |  |  |  | 92 |  |  | 862
| Сметная прибыль от ФОТ(1067 руб.) | 65%*0.8 |  |  |  | 63 |  |  | 555
| Всего с НР и СП |  |  |  |  | 256 |  |  | 2499
30 | ТСЦ-999-0002 Автоматический выключатель ВА63 3П, 32А, Shneider Electric, 549/1,18/3,94 шт | 1 | 118.08 |  |  | 118 |  |  | 465
31 | ТСЦ-999-0003 Автоматический выключатель ВА63 3П, 25А, Shneider Electric, 428/1,18/3,94 шт | 2 | 92.06 |  |  | 184 |  |  | 725
32 | ТСЦ-999-0005 Автоматический выключатель ВА63 3П, 16А, Shneider Electric, 420/1,18/3,94 шт | 1 | 90.34 |  |  | 90 |  |  | 356
33 | ТСЦ-999-0006 Автоматический выключатель ВА63 1П, 10А, Shneider Electric, 130/1,18/3,67 шт | 3 | 30.02 |  |  | 90 |  |  | 331
34 | ТЕРм08-03-575-01 Прибор или аппарат 1 шт. | 1 | 14.67 | 14,04 _____ 0,63 |  | 15 | 14 _____ 1 |  | 157 | 155 _____ 2
| Накладные расходы от ФОТ(178 руб.) | 95%*0.85 |  |  |  | 15 |  |  | 144
| Сметная прибыль от ФОТ(178 руб.) | 65%*0.8 |  |  |  | 10 |  |  | 93
| Всего с НР и СП |  |  |  |  | 42 |  |  | 417
35 | ТСЦ-901-0004 DIN-рейка 60см, ИЭК, 30,27/1,18/5,33 шт | 1 | 4.81 | _____ 4,81 |  | 5 | _____ 5 |  | 26 | _____ 26
36 | ТСЦ-901-0005 Ограничитель на DIN-рейку, ИЭК, 5,73/1,18/5,33 шт | 2 | 0.91 | _____ 0,91 |  | 2 | _____ 2 |  | 10 | _____ 10
37 | ТЕРм08-01-068-01 Шина сборная - одна полоса в фазе, медная или алюминиевая сечением: до 250 мм2 100 м | 0.025 | 924.6 | 638,4 _____ 116,73 | 169,47 _____ 72,81 | 23 | 16 _____ 3 | 4 _____ 2 | 215 | 176 _____ 8 | 31 _____ 20
| Накладные расходы от ФОТ(225 руб.) | 95%*0.85 |  |  |  | 19 |  |  | 182
| Сметная прибыль от ФОТ(225 руб.) | 65%*0.8 |  |  |  | 13 |  |  | 117
| Всего с НР и СП |  |  |  |  | 58 |  |  | 545
38 | ТСЦ-502-0623 Шины ШММ сечением до 300 мм2, медные мягкие, ГОСТ 434-78 т | 0.0002 | 99850.67 | _____ 99850,67 |  | 20 | _____ 20 |  | 61 | _____ 61
39 | ТСЦ-502-0620 Шины алюминиевые м | 2 | 13.03 | _____ 13,03 |  | 26 | _____ 26 |  | 121 | _____ 121
Итого прямые затраты по разделу | [5 empty] | 1939 | 172,00 _____ 284,00 | 78,00 _____ 9,00 | 8594 | 1893,00 _____ 753,00 | 436,00 _____ 94,00
Итого прямые затраты по разделу с учетом коэффициентов к итогам | [5 empty] | 2061 |  |  | 9274
В том числе, справочно:
Транспортные расходы - согласно п.4.60 из МДС 81-35.2004 ПЗ=1,06 (ОЗП=1,06; ЭМ=1,06; МАТ=1,06) (Поз. 27, 30-33) | [5 empty] | 84 |  |  | 331
3. Производство строительных и других работ в существующих зданиях и сооружениях в стесненных условиях: с наличием в зоне производства работ действующего технологического оборудования (станков, установок, кранов и т.п.) или загромождающих предметов (лабораторное оборудование, мебель и т.п.) или движения транспорта по внутрицеховым путям ОЗП=1,15; ЭМ=1,15; ЗПМ=1,15; ТЗ=1,15; ТЗМ=1,15 (Поз. 26, 28-29, 34-39) | [5 empty] | 38 | 25.8 | 11,70 _____ 1,35 | 349 | 283.95 | 65,40 _____ 14,10
В том числе (справочно):
фонд оплаты труда (ФОТ) | [5 empty] | 208 |  |  | 2285
материалы | [5 empty] | 284 |  |  | 753
эксплуатация машин и механизмов | [5 empty] | 90 |  |  | 501
Накладные расходы | [5 empty] | 198 |  |  | 1845
Сметная прибыль | [5 empty] | 135 |  |  | 1188
Итого по разделу 2 Шкаф 2Ш
Итого Монтажные работы | [5 empty] | 905 |  |  | 6464
Итого Оборудование | [5 empty] | 1489 |  |  | 5843
Итого | [5 empty] | 2394 |  |  | 12307
Итого по разделу 2 Шкаф 2Ш | [5 empty] | 2394 |  |  | 12307
Итого прямые затраты по смете | [5 empty] | 9781 | 509,00 _____ 3107,00 | 371,00 _____ 33,00 | 41515 | 5610,00 _____ 13641,00 | 1616,00 _____ 362,00
Итого прямые затраты по смете с учетом коэффициентов к итогам | [5 empty] | 10261 |  |  | 43838
В том числе, справочно:
Транспортные расходы - согласно п.4.60 из МДС 81-35.2004 ПЗ=1,06 (ОЗП=1,06; ЭМ=1,06; МАТ=1,06) (Поз. 4, 6, 27, 30-33) | [5 empty] | 348 |  |  | 1239
3. Производство строительных и других работ в существующих зданиях и сооружениях в стесненных условиях: с наличием в зоне производства работ действующего технологического оборудования (станков, установок, кранов и т.п.) или загромождающих предметов (лабораторное оборудование, мебель и т.п.) или движения транспорта по внутрицеховым путям ОЗП=1,15; ЭМ=1,15; ЗПМ=1,15; ТЗ=1,15; ТЗМ=1,15 (Поз. 1-3, 5, 7, 10-12, 14-16, 23-24, 26, 28-29, 34-39) | [5 empty] | 132 | 76.35 | 55,65 _____ 4,95 | 1084 | 841.5 | 242,40 _____ 54,30
В том числе (справочно):
фонд оплаты труда (ФОТ) | [5 empty] | 623 |  |  | 6868
материалы | [5 empty] | 3107 |  |  | 13641
эксплуатация машин и механизмов | [5 empty] | 427 |  |  | 1858
Накладные расходы | [5 empty] | 592 |  |  | 5546
Сметная прибыль | [5 empty] | 405 |  |  | 3571
Итоги по смете:
Итого Монтажные работы | [5 empty] | 5116 |  |  | 31068
Итого Оборудование | [5 empty] | 6142 |  |  | 21887
Итого | [5 empty] | 11258 |  |  | 52955
ВСЕГО по смете | [5 empty] | 11258 |  |  | 52955
Составил:_______________________Антонович Т.П.
Проверил:_______________________
Note on A11: <Индекс/ЛН локальной сметы>
Note on A13: на <Наименование локальной сметы>
Note on A14: <Основание>
Note on J17: =<Итого по расчету>/1000
Note on J21: =<Итого ФОТ с индексами>/1000
Note on A29: <Номер позиции по смете>
Note on C29: <Количество всего (физ. объем) по позиции> <Формула расчета физ. объема> <Нормы НР 2001г. по позиции> <Нормы СП 2001г. по позиции>
Note on D29: <ПЗ по позиции на единицу в базисных ценах с учетом всех к-тов>
Note on E29: <ОЗП по позиции на единицу в базисных ценах с учетом всех к-тов> _____ <МАТ по позиции на единицу в базисных ценах с учетом всех к-тов>
Note on F29: <ЭММ по позиции на единицу в базисных ценах с учетом всех к-тов> _____ <ЗПМ по позиции на единицу в базисных ценах с учетом всех к-тов>
Note on G29: <ИТОГО ПЗ на физобъем по позиции в базисных ценах> <Сумма НР по позиции при расчете в базисных ценах> <Сумма СП по позиции при расчете в базисных ценах>
Note on H29: <ИТОГО ОЗП на физобъем по позиции в базисных ценах> _____ <ИТОГО МАТ на физобъем по позиции в базисных ценах>
Note on I29: <ИТОГО ЭММ на физобъем по позиции в базисных ценах> _____ <ИТОГО ЗПМ на физобъем по позиции в базисных ценах>
Note on J29: <ИТОГО ПЗ по позиции в текущих ценах> <Сумма НР по позиции при расчете в текущих ценах (ресурсный расчет)> <Сумма СП по позиции при расчете в текущих ценах (ресурсный расчет)>
Note on K29: <ИТОГО ОЗП по позиции в текущих ценах> _____ <ИТОГО МАТ по позиции в текущих ценах>
Note on U29: <ИТОГО ЭММ по позиции в текущих ценах> _____ <ИТОГО ЗПМ по позиции в текущих ценах>
Note on A171: <Составил>
Note on A173: <Проверил>
Note on G17: =<Итого по расчету>/1000
Note on G21: =<Итого ФОТ с индексами>/1000
Note on H169: <З/п основных рабочих (итоги)> _____ <Материалы (итоги)>
Note on I169: <Эксплуатация машин (итоги)> _____ <З/п машинистов (итоги)>
Note on J169: <Прямые затраты в тек.ценах (итоги)>
Note on K169: <З/п основных рабочих в тек.ценах (итоги)> _____ <Материалы в тек.ценах (итоги)>
Note on U169: <Эксплуатация машин в тек.ценах (итоги)> _____ <З/п машинистов в тек.ценах (итоги)>
Note on A169: <Текстовая часть (итоги)>
Note on L24: <Отчетный период (учет выполненных работ)>
Note on J18: =<Итого Оборудование>/1000
Note on G18: =<Итого Оборудование>/1000
Note on G19: =<Итого Монтажные работы >/1000
Note on J19: =<Итого Монтажные работы >/1000
Note on B29: <Обоснование (код) позиции> <Наименование (текстовая часть) расценки> <Обоснование коэффициентов> <Ед. измерения по расценке> <Строка задания НР для рес.расч.> <Строка задания СП для рес.расч.>
Note on V20: <Итого ТЗ с коэф. к итогам>
Note on V21: <Итого ТЗМ с коэф. к итогам>
Note on W20: <Итого ТЗ с коэф. к итогам>
Note on W21: <Итого ТЗМ с коэф. к итогам>
Note on G169: <Прямые затраты в базисных ценах (итоги)>
Note on A4: /<Заказчик>/
Note on H4: /<Подрядчик>/
Note on A8: <Наименование стройки>
Note on A10: <Наименование объекта>

## Ведомость ресурсов
Стройка: Челябинская область, Ашинский район, г.Сим
Объект: Капитальный ремонт котельной по ул. 40 лет Октября 15а, с заменой котла КВ-3/95 на КВ-ГМ-3,48-95Н
ЛОКАЛЬНЫЙ РЕСУРСНЫЙ СМЕТНЫЙ РАСЧЕТ № 2-5-1
(локальная смета)
на Электромонтажные работы, изм. 1
Основание:03220127-448-01-ЭМ
[6 empty] | базисная цена |  |  | текущая цена
|  |  | Сметная стоимость: |  |  | 11.258 |  | тыс. руб. | 52.955 |  |  | тыс. руб.
|  |  | в т.ч. оборудование |  |  | 6.142 |  | тыс. руб. | 21.887 |  |  | тыс. руб.
|  |  | монтажных работ |  |  | 5.116 |  | тыс. руб. | 31.068 |  |  | тыс. руб.
|  |  | Hормативная трудоемкость: |  |  | 0.0507 |  | тыс.чел.ч | 0.0507 |  | 585 | тыс.чел.ч |  | 48.04 | 48.04
|  |  | Сметная заработная плата: |  |  | 0.623 |  | тыс. руб. | 6.868 |  | 6452 | тыс. руб. |  | 2.66 | 2.66
38
416
Составлена в базисных ценах на 01.2000 г. и текущих ценах на 1 квартал 2014г.
№ пп | Код ресурса | Наименование | Единица измерения | Количество единиц по проектным данным | Сметная стоимость в базисных ценах (руб.) |  | Стоимость в текущих ценах (руб.) |  |  |  |  | Индекс для смт. цен | Обоснование
|  |  | Кол-во механизаторов |  |  |  | Отпускная |  | Сметная
[5 empty] | на ед. изм. | общая | на ед. изм. | общая | на ед. изм. | общая
1 | 2 | 3 | 4 | 5 | 6 | 7 | 8 | 9 | 10 | 11 |  | 12 | 13
Ресурсы подрядчика
Трудозатраты
1 | 1-3-8 | Затраты труда рабочих (ср 3,8) | чел.час | 17.01 | 11,89 | 202.25 |  |  | 131,06 | 2229.33 |  | 11.0226
2 | 1-3-9 | Затраты труда рабочих (ср 3,9) | чел.час | 4.12 | 12,03 | 49.56 |  |  | 132,53 | 546.02 |  | 11.0174
3 | 1-4-0 | Затраты труда рабочих (ср 4) | чел.час | 6.93 | 12,16 | 84.26 |  |  | 134,01 | 928.68 |  | 11.0216
4 | 1-4-2 | Затраты труда рабочих (ср 4,2) | чел.час | 12.53 | 12,54 | 157.12 |  |  | 138,16 | 1731.15 |  | 11.018
5 | 1-4-7 | Затраты труда рабочих (ср 4,7) | чел.час | 1.18 | 13,46 | 15.88 |  |  | 148,35 | 175.05 |  | 11.0233
6 | 2 | Затраты труда машинистов | чел.час | 2.31 | 0 |  |  |  | 0
|  | Итого по трудовым ресурсам | руб |  |  | 585 |  |  |  | 6452 |  | 11.0291
Машины и механизмы
8 | 21102 | Краны на автомобильном ходу при работе на монтаже технологического оборудования: 10 т... | маш.-ч | 0.6 | 134,07 | 80.44 |  |  | 663 | 397.8 |  | 4.9453 | ...
9 | 21102 | - Краны на автомобильном ходу при работе на монтаже технологического оборудования: 10 т | маш.-ч | 0.47 | 134,07 | 63.01 |  |  | 663 | 311.61 |  | 4.9454 | ГК ЕТО, пост.№ 4/1
10 | 21102 | - Краны на автомобильном ходу при работе на монтаже технологического оборудования: 10 т | маш.-ч | 0.13 | 134,07 | 17.43 |  |  | 663 | 86.19 |  | 4.9449
11 | 30203 | Домкраты гидравлические грузоподъемностью: 63 т | маш.-ч | 1.27 | 1,31 | 1.66 |  |  | 5 | 6.35 |  | 3.8253 | ГК ЕТО, пост.№ 4/1
12 | 30408 | Лебедки электрические тяговым усилием: 156,96 кН (16 т) | маш.-ч | 1.27 | 137,85 | 175.07 |  |  | 430 | 546.1 |  | 3.1193 | ГК ЕТО, пост.№ 4/1
13 | 40502 | Установки для сварки: ручной дуговой (постоянного тока) | маш.-ч | 3.12 | 7,84 | 24.45 |  |  | 45 | 140.4 |  | 5.7423 | ГК ЕТО, пост.№ 4/1
14 | 50102 | Компрессоры передвижные с двигателем внутреннего сгорания давлением: до 686 кПа (7 ат), производительность 5 м3/мин | маш.-ч | 0.31 | 63,37 | 19.64 |  |  | 373 | 115.63 |  | 5.8875 | ГК ЕТО, пост.№ 4/1
15 | 100602 | Молотки бурильные: легкие при работе от передвижных компрессорных станций | маш.-ч | 0.31 | 3,17 | 0.98 |  |  | 11,47 | 3.56 |  | 3.6327 | ЧелСЦена,февраль 2014 г., ч.2
16 | 330206 | Дрели: электрические | маш.-ч | 0.14 | 2,32 | 0.32 |  |  | 11 | 1.54 |  | 4.8125 | ГК ЕТО, пост.№ 4/1
17 | 331002 | Станок: сверлильный | маш.-ч | 0.03 | 3,57 | 0.11 |  |  | 7 | 0.21 |  | 1.9091 | ГК ЕТО, пост.№ 4/1
18 | 331451 | Перфораторы: электрические | маш.-ч | 0.21 | 2,15 | 0.45 |  |  | 5 | 1.05 |  | 2.3333 | ГК ЕТО, пост.№ 4/1
19 | 350451 | Пресс: гидравлический с электроприводом | маш.-ч | 0.3 | 1,09 | 0.33 |  |  | 3 | 0.9 |  | 2.7273 | ГК ЕТО, пост.№ 4/1
20 | 351201 | Шинотрубогиб | маш.-ч | 0.14 | 16,81 | 2.35 |  |  | 148 | 20.72 |  | 8.817 | ГК ЕТО, пост.№ 4/1
21 | 400002 | Автомобили бортовые, грузоподъемность: до 8 т... | маш.-ч | 0.6 | 115,4 | 69.22 |  |  | 656 | 393.6 |  | 5.6862 | ...
22 | 400002 | - Автомобили бортовые, грузоподъемность: до 8 т | маш.-ч | 0.47 | 115,4 | 54.22 |  |  | 656 | 308.32 |  | 5.6865 | ГК ЕТО, пост.№ 4/1
23 | 400002 | - Автомобили бортовые, грузоподъемность: до 8 т | маш.-ч | 0.13 | 115,4 | 15 |  |  | 656 | 85.28 |  | 5.6853
|  | Итого по строительным машинам | руб |  |  | 427 |  |  |  | 1858 |  | 4.3513
Материалы
25 | 101-0813 | Проволока стальная низкоуглеродистая разного назначения оцинкованная диаметром: 3,0 мм... | т | 0.0004 | 12000 | 4.8 | 29886 | 11.95 | 30578,97 | 12.23 |  | 2.5479 | ...
26 | 101-0813 | - Проволока стальная низкоуглеродистая разного назначения оцинкованная диаметром: 3,0 мм | т |  | 12000 |  | 29886 |  | 30578,97 |  |  |  | ГК ЕТО №4/1 от 31.01.2014 г., п.377
27 | 101-0813 | - Проволока стальная низкоуглеродистая разного назначения оцинкованная диаметром: 3,0 мм | т | 0.0004 | 12000 | 4.8 | 29886 | 11.95 | 30578,97 | 12.23 |  | 2.5479
28 | 101-0865 | Роли свинцовые марки С1 толщиной: 1,0 мм | т | 0.0003 | 22180 | 6.65 | 103710 | 31.11 | 105879,45 | 31.76 |  | 4.7759 | 08.16.111
29 | 101-1481 | Шурупы с полукруглой головкой: 4x40 мм | т | 0.0001 | 11540 | 1.15 | 43802.19 | 4.38 | 44784,91 | 4.48 |  | 3.8957 | 08.05.1514
30 | 101-1627 | Сталь листовая углеродистая обыкновенного качества марки ВСт3пс5 толщиной: 4-6 мм | т | 0.0008 | 5300 | 4.24 | 21053.81 | 16.84 | 21570,13 | 17.26 |  | 4.0708 | Среднее (08.04.019, 08.04.0192, 08.04.0202)
31 | 101-1665 | Лак электроизоляционный 318 | кг | 0.03 | 19,7 | 0.6 | 99.06 | 2.97 | 101,24 | 3.04 |  | 5.0667 | Среднее (14.01.216, 14.01.258, 18.06.454)
32 | 101-1699 | Патроны для пристрелки... | 10 шт. | 8.012 | 4,02 | 32.19 | 13.73 | 110.01 | 14,02 | 112.31 |  | 3.489 | ...
33 | 101-1699 | - Патроны для пристрелки | 10 шт. | 5.572 | 4,02 | 22.38 | 13.73 | 76.51 | 14,02 | 78.1 |  | 3.4897 | Среднее (34.08.001, 34.08.002, 34.08.003)
34 | 101-1699 | - Патроны для пристрелки | 10 шт. | 2.44 | 4,02 | 9.81 | 13.73 | 33.5 | 14,02 | 34.21 |  | 3.4873
35 | 101-1755 | Сталь полосовая, марка стали: Ст3сп шириной 50-200 мм толщиной 4-5 мм | т |  | 6620 |  | 29237.29 |  | 29917,28 |  |  |  | 08.04.0354
36 | 101-1764 | Тальк молотый, сорт I | т | 0.0006 | 4620 | 2.77 | 25423.73 | 15.25 | 26045,39 | 15.63 |  | 5.6426 | 26.02.501
37 | 101-1889 | Сталь полосовая: 40х4 мм, кипящая | т | 0.026 | 6320 | 164.32 | 30000 | 780 | 30695,25 | 798.08 |  | 4.8569 | ГК ЕТО №4/1 от 31.01.2014 г., п.216
38 | 101-1924 | Электроды диаметром: 4 мм Э42А | кг | 1.4029 | 11,52 | 16.16 | 53.56 | 75.13 | 54,74 | 76.78 |  | 4.7512 | 08.07.006
39 | 101-1964 | Шпагат бумажный | кг | 0.007 | 12,1 | 0.08 | 82.2 | 0.57 | 83,95 | 0.59 |  | 7.375 | 26.10.025
40 | 101-1977 | Болты с гайками и шайбами строительные... | кг | 1.152 | 17,3 | 19.94 | 44.1 | 50.81 | 45,09 | 51.94 |  | 2.6048 | ...
41 | 101-1977 | - Болты с гайками и шайбами строительные | кг | 1.032 | 17,3 | 17.86 | 44.1 | 45.52 | 45,09 | 46.53 |  | 2.6053 | ГК ЕТО №4/1 от 31.01.2014 г., п.139
42 | 101-1977 | - Болты с гайками и шайбами строительные | кг | 0.12 | 17,3 | 2.08 | 44.1 | 5.29 | 45,09 | 5.41 |  | 2.601
43 | 101-2143 | Краска | кг | 0.7429 | 19,1 | 14.2 | 46 | 34.17 | 47,1 | 34.99 |  | 2.4641 | ГК ЕТО №4/1 от 31.01.2014 г., п.373
44 | 101-2175 | Шайбы пружинные | т |  | 24750 |  | 95842.03 |  | 97865,54 |  |  |  | Среднее (08.05.2222, 08.05.2223)
45 | 101-2272 | Аргон газообразный, сорт: I | м3 | 0.0078 | 23,8 | 0.19 | 104.08 | 0.81 | 110,78 | 0.86 |  | 4.5263 | 26.03.020
46 | 101-2365 | Нитки швейные | кг | 0.004 | 56,6 | 0.23 | 219.95 | 0.88 | 224,47 | 0.89 |  | 3.8696 | 26.10.024.2
47 | 101-2478 | Лента К226 | 100 м | 0.0113 | 214 | 2.42 | 318 | 3.59 | 324,5 | 3.67 |  | 1.5165 | 19.17.742
48 | 101-2488 | Лента ФУМ | кг | 0.0003 | 108 | 0.03 | 1002.82 | 0.3 | 1022,99 | 0.31 |  | 10.3333 | 18.06.115
49 | 101-2493 | Лента липкая изоляционная на поликасиновом компаунде марки ЛСЭПЛ, шириной 20-30 мм, толщиной от 0,14 до 0,19 мм | кг | 0.2392 | 91,3 | 21.85 | 372.62 | 89.12 | 380,2 | 90.94 |  | 4.162 | 18.06.104/29.94*89.25
50 | 101-3911 | Дюбели для пристрелки стальные... | 10 шт. | 8.012 | 6,74 | 53.99 | 19.3 | 154.63 | 19,7 | 157.83 |  | 2.9233 | ...
51 | 101-3911 | - Дюбели для пристрелки стальные | 10 шт. | 5.572 | 6,74 | 37.54 | 19.3 | 107.54 | 19,7 | 109.76 |  | 2.9238 | Среднее (08.05.131,08.05.132)
52 | 101-3911 | - Дюбели для пристрелки стальные | 10 шт. | 2.44 | 6,74 | 16.45 | 19.3 | 47.09 | 19,7 | 48.07 |  | 2.9222
53 | 101-3914 | Дюбели распорные полипропиленовые | 100 шт. | 0.064 | 21,84 | 1.41 | 47 | 3.01 | 47,96 | 3.07 |  | 2.1773 | Среднее (08.05.1402, 08.05.1404)
54 | 110-0219 | Гайки установочные заземляющие | 100 шт. | 0.0025 | 92,9 | 0.23 | 1200 | 3 | 1224,04 | 3.06 |  | 13.3043 | 19.19.201
55 | 111-0086 | Бирки маркировочные... | 100 шт. | 0.116 | 50,41 | 5.85 | 104.5 | 12.13 | 106,62 | 12.37 |  | 2.1145 | ...
56 | 111-0086 | - Бирки маркировочные | 100 шт. | 0.07 | 50,41 | 3.53 | 104.5 | 7.32 | 106,62 | 7.47 |  | 2.1161 | Среднее (19.17.730, 19.17.731, 19.17.732, 19.17.733)
57 | 111-0086 | - Бирки маркировочные | 100 шт. | 0.046 | 50,41 | 2.32 | 104.5 | 4.81 | 106,62 | 4.9 |  | 2.1121
58 | 111-0087 | Бирки-оконцеватели | 100 шт. | 0.061 | 63 | 3.84 | 104.5 | 6.37 | 106,6 | 6.5 |  | 1.6927 | Среднее (19.17.730, 19.17.731, 19.17.732, 19.17.733)
59 | 113-1786 | Лак битумный: БТ-123... | т | 0.0003 | 16640 | 4.99 | 40905.08 | 12.27 | 41926,18 | 12.58 |  | 2.521 | ...
60 | 113-1786 | - Лак битумный: БТ-123 | т | 0.0003 | 16640 | 4.99 | 40905.08 | 12.27 | 41926,18 | 12.58 |  | 2.521
61 | 113-1786 | - Лак битумный: БТ-123 | т |  | 16640 |  | 40905.08 |  | 41926,18 |  |  |  | 14.01.256
62 | 113-8040 | Клей БМК-5к | кг | 0.08 | 31,5 | 2.52 | 137.32 | 10.99 | 140,17 | 11.21 |  | 4.4484 | 11.02.380
63 | 201-0843 | Конструкции стальные индивидуальные: решетчатые сварные массой до 0,1 т | т | 0.019 | 11820 | 224.58 | 53223 | 1011.25 | 53718,13 | 1020.65 |  | 4.5447 | ГК ЕТО №4/1 от 31.01.2014 г., п.238
64 | 402-0006 | Раствор готовый кладочный цементный марки: 200... | м3 | 0.0042 | 812 | 3.41 | 3951.31 | 16.6 | 4209,2 | 17.68 |  | 5.1848 | ...
65 | 402-0006 | - Раствор готовый кладочный цементный марки: 200 | м3 |  | 812 |  | 3951.31 |  | 4209,2 |  |  |  | 02.01.062
66 | 402-0006 | - Раствор готовый кладочный цементный марки: 200 | м3 | 0.0042 | 812 | 3.41 | 3951.31 | 16.6 | 4209,2 | 17.68 |  | 5.1848
67 | 506-1143 | Прутки из алюминиевых сплавов марки АД1, круглого сечения, нормальной точности и прочности, немерной длины, диаметром: 135-200 мм | т |  | 59650 |  | 175000 |  | 178595,25 |  |  |  | 08.09.2114
68 | 506-1180 | Пруток круглый медный марки М3-Т, диаметром: 20 мм | т |  | 60980 |  | 288980 |  | 294854,85 |  |  |  | 08.16.171
69 | 506-1362 | Припои оловянно-свинцовые бессурьмянистые марки: ПОС30 | кг | 0.1196 | 69,9 | 8.36 | 369.92 | 44.24 | 377,41 | 45.14 |  | 5.3995 | 08.16.192
70 | 507-0591 | Трубы напорные из полиэтилена низкого давления среднего типа, наружным диаметром: 50 мм | 10 м | 0.006 | 116 | 0.7 | 444.8 | 2.67 | 454,19 | 2.73 |  | 3.9 | ГК ЕТО №4/1 от 31.01.2014 г., п.349.4*4.4/1000
71 | 509-0033 | Сжимы ответвительные | 100 шт. | 0.2697 | 550,11 | 148.37 | 1199 | 323.37 | 1226,37 | 330.75 |  | 2.2292 | 19.01.550
72 | 509-0038 | Наконечники кабельные: для электротехнических установок | шт. | 8.1 | 25,63 | 207.6 | 26.39 | 213.76 | 26,92 | 218.05 |  | 1.0503 | Среднее (19.18.506,19.18.514, 19.18.517)
73 | 509-0044 | Колпачки: изолирующие | 10 шт. | 0.696 | 2,94 | 2.05 | 9.73 | 6.78 | 9,92 | 6.91 |  | 3.3707 | Среднее (19.17.7903,19.17.7905,19.17.7906)
74 | 509-0067 | Профиль монтажный | шт. | 0.1 | 57,4 | 5.74 | 192.5 | 19.25 | 196,91 | 19.69 |  | 3.4303 | 19.17.064
75 | 509-0070 | Кнопки монтажные | 1000 шт. | 0.0096 | 17,8 | 0.17 | 125 | 1.2 | 127,54 | 1.22 |  | 7.1765 | Среднее (19.17.740, 19.17.741)
76 | 509-0090 | Перемычки гибкие, тип ПГС-50 | шт. | 2.06 | 11,2 | 23.07 | 125.98 | 259.52 | 128,53 | 264.77 |  | 11.4768 | 19.17.7610
77 | 509-0104 | Скобы: двухлапковые... | 10 шт. | 1.215 | 30,18 | 36.67 | 108.8 | 132.2 | 111,02 | 134.89 |  | 3.6785 | ...
78 | 509-0104 | - Скобы: двухлапковые | 10 шт. | 0.828 | 30,18 | 24.99 | 108.8 | 90.09 | 111,02 | 91.92 |  | 3.6783
79 | 509-0104 | - Скобы: двухлапковые | 10 шт. | 0.387 | 30,18 | 11.68 | 108.8 | 42.11 | 111,02 | 42.97 |  | 3.6789 | 19.17.771
80 | 509-0778 | Втулки В22 | 1000 шт. | 0.0082 | 460 | 3.77 | 680 | 5.58 | 693,73 | 5.69 |  | 1.5093 | 19.17.711
81 | 509-0783 | Втулки изолирующие | шт. | 6.4 | 0,29 | 1.86 | 1.64 | 10.5 | 1,7 | 10.88 |  | 5.8495 | Среднее (19.17.710,19.17.711,19.17.712,19.17.713,19.17.7131,19.17.7132)
82 | 509-0809 | Заглушки... | 10 шт. | 0.2102 | 20,04 | 4.21 | 26.65 | 5.6 | 27,18 | 5.72 |  | 1.3587 | ...
83 | 509-0809 | - Заглушки | 10 шт. | 0.0102 | 20,04 | 0.2 | 26.65 | 0.27 | 27,18 | 0.28 |  | 1.4 | Среднее (19.17.723,19.17.722)
84 | 509-0809 | - Заглушки | 10 шт. | 0.2 | 20,04 | 4.01 | 26.65 | 5.33 | 27,18 | 5.44 |  | 1.3566
85 | 509-1210 | Вазелин технический | кг | 0.02 | 16,6 | 0.33 | 196.02 | 3.92 | 200,06 | 4 |  | 12.1212 | 26.02.403
86 | 509-1652 | Гильза кабельная медная ГМ 6 | шт. | 3.35 | 1,37 | 4.59 | 2.88 | 9.65 | 2,94 | 9.85 |  | 2.146 | 19.18.4011
87 | 509-1654 | Гильза кабельная медная ГМ 16 | шт. | 1 | 1,87 | 1.87 | 7.34 | 7.34 | 7,49 | 7.49 |  | 4.0053 | 19.18.4012
88 | 509-1711 | Втулки В28 | 1000 шт. | 0.0024 | 172,37 | 0.41 | 920 | 2.21 | 938,72 | 2.25 |  | 5.4878 | 19.17.712
89 | 999-9950 | Вспомогательные ненормируемые материальные ресурсы (2% от оплаты труда рабочих) | руб | 10.1677 | 1 | 10.17 |  |  | 5,33 | 54.16 |  | 5.3255
90 | ТСЦ-103-0003 | Трубы стальные сварные водогазопроводные с резьбой черные легкие (неоцинкованные) диаметр условного прохода: 25 мм, толщина стенки 2,8 мм | м | 1 | 15,6 | 15.6 | 50.81 | 50.81 | 52,03 | 52.03 |  | 3.3353 | ГК ЕТО №4/1 от 31.01.2014 г., п.182*2.12/1000
91 | ТСЦ-502-0620 | Шины алюминиевые | м | 2 | 13,03 | 26.06 | 59.07 | 118.14 | 60,3 | 120.6 |  | 4.6278 | Среднее (19.03.416*0.000675,19.03.4190*0.000431,19.03.417*0.000242,19.03.4191*0.000201)
92 | ТСЦ-502-0623 | Шины ШММ сечением до 300 мм2, медные мягкие, ГОСТ 434-78 | т | 0.0002 | 99850,67 | 19.97 | 298101.69 | 59.62 | 304158,97 | 60.83 |  | 3.0461 | 509.9392.23
93 | ТСЦ-509-0617 | Выключатели врубные с боковой съемной смещенной рукояткой: ВР32-31В 31250-32 УХЛ3 I-100А | шт. | 1 | 241,7 | 241.7 | 450.43 | 450.43 | 459,63 | 459.63 |  | 1.9017 | 19.11.010
94 | ТСЦ-901-0001 | Кабель ВВГнг 5х2,5, Балтпромкомплект, 45/1,18/5,33 | м | 20 | 7,15 | 143 |  |  | 38,11 | 762.2 |  | 5.3301
95 | ТСЦ-901-0002 | Кабель ВВГнг 4х10, Балтпромкомплект, 136/1,18/5,33 | м | 46 | 21,62 | 994.52 |  |  | 115,23 | 5300.58 |  | 5.3298
96 | ТСЦ-901-0003 | Кабель ВВГнг 4х1,5, Балтпромкомплект, 22/1,18/5,33 | м | 20 | 3,5 | 70 |  |  | 18,66 | 373.2 |  | 5.3314
97 | ТСЦ-901-0004 | DIN-рейка 60см, ИЭК, 30,27/1,18/5,33 | шт | 1 | 4,81 | 4.81 |  |  | 25,64 | 25.64 |  | 5.3306
98 | ТСЦ-901-0005 | Ограничитель на DIN-рейку, ИЭК, 5,73/1,18/5,33 | шт | 2 | 0,91 | 1.82 |  |  | 4,85 | 9.7 |  | 5.3297
99 | ТСЦ-901-0006 | Кабель ВВГнг 3х1,5, Балтпромкомплект, 20/1,18/5,33 | м | 40 | 3,18 | 127.2 |  |  | 16,95 | 678 |  | 5.3302
100 | ТСЦ-901-0007 | Металлический лоток 100х50, ДКС, арт. 35262, 205,29/1,18/5,33 | шт | 3 | 32,64 | 97.92 |  |  | 173,97 | 521.91 |  | 5.33
101 | ТСЦ-901-0008 | Кабель ВВГЭнг 4х1,5, Балтпромкомплект, 46,58/1,18/5,33 | м | 5 | 7,41 | 37.05 |  |  | 39,5 | 197.5 |  | 5.3306
102 | ТСЦ-901-0009 | Кабель КВВГнг 4х1,5, Балтпромкомплект, 31,2/1,18/5,33 | м | 2 | 4,96 | 9.92 |  |  | 26,44 | 52.88 |  | 5.3306
103 | ТСЦ-901-0019 | Перегородка высотой 50, ДКС, арт. 36480, 144,26/1,18/5,33 | шт | 1 | 22,94 | 22.94 |  |  | 122,27 | 122.27 |  | 5.33
104 | ТСЦ-901-0028 | Гибкая труба из полипрпилена Дн25, ДКС, арт. 11925, 33,72/1,18/5,33 | м | 20 | 5,36 | 107.2 |  |  | 28,57 | 571.4 |  | 5.3302
105 | ТСЦ-901-0032 | Стойка К314, 704,96/5,33 | шт | 1 | 132,26 | 132.26 |  |  | 704,95 | 704.95 |  | 5.33
|  | Итого по строительным материалам | руб |  |  | 3107 |  |  |  | 13641 |  | 4.3904
Оборудование
107 | ТСЦ-509-0566 | Панели с кожухом к постам управления : ПКУ15-21.111-54 У2 | шт. | 1 | 674,26 | 674.26 | 490.02 | 490.02 | 499,87 | 499.87 |  | 0.74136 | 19.01.219.05
108 | ТСЦ-999-0001 | Навесной шкаф CE, 500 x 500 x 200мм, IP66, ДКС, 4289,25/1,18/3,94 | шт | 1 | 922,58 | 922.58 |  |  | 3634,97 | 3634.97 |  | 3.94
109 | ТСЦ-999-0002 | Автоматический выключатель ВА63 3П, 32А, Shneider Electric, 549/1,18/3,94 | шт | 1 | 118,08 | 118.08 |  |  | 465,24 | 465.24 |  | 3.94
110 | ТСЦ-999-0003 | Автоматический выключатель ВА63 3П, 25А, Shneider Electric, 428/1,18/3,94 | шт | 2 | 92,06 | 184.12 |  |  | 362,72 | 725.44 |  | 3.94
111 | ТСЦ-999-0004 | Преобразователь частоты E-9-5RST4, Erman, 17270/1,18/3,94 | шт | 1 | 3714,62 | 3714.62 |  |  | 14635,6 | 14635.6 |  | 3.94
112 | ТСЦ-999-0005 | Автоматический выключатель ВА63 3П, 16А, Shneider Electric, 420/1,18/3,94 | шт | 1 | 90,34 | 90.34 |  |  | 355,94 | 355.94 |  | 3.94
113 | ТСЦ-999-0006 | Автоматический выключатель ВА63 1П, 10А, Shneider Electric, 130/1,18/3,67 | шт | 3 | 30,02 | 90.06 |  |  | 110,17 | 330.51 |  | 3.6699
|  | Итого оборудование | руб |  |  | 6142 |  |  |  | 21887 |  | 3.5635
Итого прямые затраты по смете | [5 empty] | 9781 |  |  |  | 41515 |  | 4.2445
Итого прямые затраты по смете с учетом коэффициентов к итогам | [5 empty] | 10261 |  |  |  | 43838 |  | 4.2723
В том числе, справочно:
Транспортные расходы - согласно п.4.60 из МДС 81-35.2004 ПЗ=1,06 (ОЗП=1,06; ЭМ=1,06; МАТ=1,06) (Поз. 4, 6, 27, 30-33) | [5 empty] | 348 |  |  |  | 1239 |  | 3.5603
3. Производство строительных и других работ в существующих зданиях и сооружениях в стесненных условиях: с наличием в зоне производства работ действующего технологического оборудования (станков, установок, кранов и т.п.) или загромождающих предметов (лабораторное оборудование, мебель и т.п.) или движения транспорта по внутрицеховым путям ОЗП=1,15; ЭМ=1,15; ЗПМ=1,15; ТЗ=1,15; ТЗМ=1,15 (Поз. 1-3, 5, 7, 10-12, 14-16, 23-24, 26, 28-29, 34-39) | [5 empty] | 132 |  |  |  | 1084 |  | 8.2121
В том числе (справочно):
фонд оплаты труда (ФОТ) | [5 empty] | 623 |  |  |  | 6868 |  | 11.0241
материалы | [5 empty] | 3107 |  |  |  | 13641 |  | 4.3904
эксплуатация машин и механизмов | [5 empty] | 427 |  |  |  | 1858 |  | 4.3513
Накладные расходы | [5 empty] | 592 |  |  |  | 5546 |  | 9.3682
Сметная прибыль | [5 empty] | 405 |  |  |  | 3571 |  | 8.8173
Итоги по смете:
Итого Монтажные работы | [5 empty] | 5116 |  |  |  | 31068 |  | 6.0727
Итого Оборудование | [5 empty] | 6142 |  |  |  | 21887 |  | 3.5635
Итого | [5 empty] | 11258 |  |  |  | 52955 |  | 4.7038
ВСЕГО по смете | [5 empty] | 11258 |  |  |  | 52955 |  | 4.7038
Составил:_______________________Антонович Т.П.
Проверил:_______________________
Note on A5: <Индекс/ЛН локальной сметы>
Note on A7: на <Наименование локальной сметы>
Note on A8: <Основание>
Note on G11: =<Итого по расчету>/1000
Note on J11: =<Итого по расчету>/1000
Note on G15: =<Итого ФОТ с индексами>/1000
Note on J15: =<Итого ФОТ с индексами>/1000
Note on A23: <Номер ресурса п.п.>
Note on B23: <Код ресурса>
Note on C23: <Наименование ресурса >
Note on D23: <Единица измерения ресурса> <Количество машиночасов на единицу по позиции>
Note on E23: <Общее количество ресурса>
Note on F23: <Сметная базисная цена ресурса (на ед. измерения)> <Формула базисной цены единицы>
Note on G23: <Сметная базисная цена ресурса (на физ. объем)>
Note on J23: <Сметная текущая цена ресурса (на ед. измерения)> <Формула текущей цены единицы>
Note on K23: <Сметная текущая цена ресурса (на физ. объем)>
Note on M23: =IF(ISNUMBER(R[0]C[-2]/R[0]C[-6]),IF(NOT(R[0]C[-2]/R[0]C[-6]=0),R[0]C[-2]/R[0]C[-6], " "), " ")<Пустой идентификатор>
Note on N23: <Обоснование текущей цены ресурса>
Note on A161: <Составил>
Note on A163: <Проверил>
Note on A143: <Текстовая часть (итоги)>
Note on K143: <Прямые затраты в тек.ценах (итоги)>
Note on M143: =IF(ISNUMBER(INDIRECT("K" & ROW())/INDIRECT("G" & ROW())),INDIRECT("K" & ROW())/INDIRECT("G" & ROW()), " ")<Пустой идентификатор>
Note on N143: <Пустой идентификатор>
Note on G12: =<Итого Оборудование>/1000
Note on J12: =<Итого Оборудование>/1000
Note on G13: =<Итого Монтажные работы >/1000
Note on J13: =<Итого Монтажные работы >/1000
Note on L18: <Отчетный период (учет выполненных работ)>
Note on L16: <Итого ЗПМ>
Note on L17: <Итого ЗПМ>
Note on L14: <Итого ОЗП>
Note on L15: <Итого ОЗП>
Note on H23: <Оптовая цена единицы>
Note on I23: <Оптовая цена всего>
Note on O14: <Итого ТЗ с коэф. к итогам>
Note on P14: <Итого ТЗ с коэф. к итогам>
Note on O15: <Итого ТЗМ с коэф. к итогам>
Note on P15: <Итого ТЗМ с коэф. к итогам>
Note on G143: <Прямые затраты в базисных ценах (итоги)>
Note on A2: <Наименование стройки>
Note on A4: <Наименование объекта>