## Мои данные
Приложение к обоснованию НМЦК
УТВЕРЖДАЮ
Глава администрации
Симского городского поселения
_____________________ А.Д. Решетов
"____" _________________ 2017 г.
ЛОКАЛЬНАЯ СМЕТА
(локальный сметный расчет)
на освещение придомовой территории ул. Пушкина, 21 и Курчатова, 1 в г. Сим Челябинской области
Основание: дефектная ведомость
[6 empty] | базисная цена |  |  | текущая цена
|  |  | Сметная стоимость: |  |  | 37.406 |  | тыс. руб. | 222.3344 |  | тыс. руб.
|  |  | в т.ч. оборудование |  |  | 4.132 |  | тыс. руб. | 11.612 |  | тыс. руб.
|  |  | монтажных работ |  |  | 19.076 |  | тыс. руб. | 111.951 |  | тыс. руб.
|  |  | Hормативная трудоемкость: |  |  | 0.22539 |  | тыс.чел.ч | 0.22539 |  | тыс.чел.ч | 208.08 | 208.08 | 2767 | 2605 | 1654
|  |  | Сметная заработная плата: |  |  | 2.767 |  | тыс. руб. | 33.231 |  | тыс. руб. | 17.31 | 17.31 | 33231 | 26541 | 15888
Составлена в базисных ценах на 01.2000 г. и на 1 квартал 2017г.
№ пп | Код норматива, Наименование, Единица измерения | Объем | Базисная стоимость за единицу |  |  | Базисная стоимость всего |  |  | Текущая стоимость всего
|  |  | Всего | Осн. З/п | Эксп. | Всего | Осн. З/п | Эксп. | Всего | Осн. З/п | Эксп.
|  |  |  | Материал | В т.ч. з/п |  | Материал | В т.ч. з/п |  | Материал | В т.ч. з/п
1 | 2 | 3 | 4 | 5 | 6 | 7 | 8 | 9 | 10 | 11 | 12
Раздел 1. Монтажные работы
1 | ТЕР33-04-040-01 Демонтаж: 3-х проводов ВЛ 0,38 кВ (МДС35 пр.1 т.2 п.5.Производство монтажных работ вблизи объектов, находящихся под высоким напряжением, в том числе в охранной зоне действующей воздушной линии электропередачи ОЗП=1.2; ЭМ=1.2 к расх.; ЗПМ=1.2; ТЗ=1.2; ТЗМ=1.2) 1 опора (3 провода) | 2 | 58.38 | 16.15 | 42.23 _____ 5.11 | 117 | 32 | 85 _____ 10 | 868 | 388 | 480 _____ 123
| Накладные расходы от ФОТ(511 руб.) | 89%=105%*0.85 |  |  |  | 44 |  |  | 455
| Сметная прибыль от ФОТ(511 руб.) | 48%=60%*0.8 |  |  |  | 25 |  |  | 245
| Всего с НР и СП |  |  |  |  | 186 |  |  | 1568
2 | ТЕР33-04-040-02 Демонтаж: одного дополнительного провода (МДС35 пр.1 т.2 п.5.Производство монтажных работ вблизи объектов, находящихся под высоким напряжением, в том числе в охранной зоне действующей воздушной линии электропередачи ОЗП=1.2; ЭМ=1.2 к расх.; ЗПМ=1.2; ТЗ=1.2; ТЗМ=1.2) 1 опора (3 провода) | 2 | 10.07 | 1.87 | 8.2 _____ 1.02 | 20 | 4 | 16 _____ 2 | 138 | 45 | 93 _____ 25
| Накладные расходы от ФОТ(70 руб.) | 89%=105%*0.85 |  |  |  | 6 |  |  | 62
| Сметная прибыль от ФОТ(70 руб.) | 48%=60%*0.8 |  |  |  | 4 |  |  | 34
| Всего с НР и СП |  |  |  |  | 30 |  |  | 234
3 | ТЕР33-04-042-01 Демонтаж опор ВЛ 0,38-10 кВ: без приставок одностоечных (МДС35 пр.1 т.2 п.5.Производство монтажных работ вблизи объектов, находящихся под высоким напряжением, в том числе в охранной зоне действующей воздушной линии электропередачи ОЗП=1.2; ЭМ=1.2 к расх.; ЗПМ=1.2; ТЗ=1.2; ТЗМ=1.2) 1 опора | 2 | 88.55 | 11.15 | 77.4 _____ 7.4 | 177 | 22 | 155 _____ 15 | 1325 | 268 | 1057 _____ 178
| Накладные расходы от ФОТ(446 руб.) | 89%=105%*0.85 |  |  |  | 39 |  |  | 397
| Сметная прибыль от ФОТ(446 руб.) | 48%=60%*0.8 |  |  |  | 22 |  |  | 214
| Всего с НР и СП |  |  |  |  | 238 |  |  | 1936
4 | ТЕРр67-3-1 Демонтаж кабеля (МДС35 пр.1 т.2 п.5.Производство монтажных работ вблизи объектов, находящихся под высоким напряжением, в том числе в охранной зоне действующей воздушной линии электропередачи ОЗП=1.2; ЭМ=1.2 к расх.; ЗПМ=1.2; ТЗ=1.2; ТЗМ=1.2) 100 м | 4.5 | 114.47 | 114.06 | 0.41 _____ 0.19 | 515 | 513 | 2 _____ 1 | 6173 | 6164 | 9 _____ 11
| Накладные расходы от ФОТ(6175 руб.) | 72%=85%*0.85 |  |  |  | 437 |  |  | 4446
| Сметная прибыль от ФОТ(6175 руб.) | 52%=65%*0.8 |  |  |  | 334 |  |  | 3211
| Всего с НР и СП |  |  |  |  | 1286 |  |  | 13830
5 | ТЕР33-04-003-01 Установка железобетонных опор ВЛ 0,38; 6-10 кВ с траверсами без приставок: одностоечных (МДС35 пр.1 т.2 п.5.Производство монтажных работ вблизи объектов, находящихся под высоким напряжением, в том числе в охранной зоне действующей воздушной линии электропередачи ОЗП=1.2; ЭМ=1.2 к расх.; ЗПМ=1.2; ТЗ=1.2; ТЗМ=1.2) 1 опора | 3 | 226.42 | 51.07 _____ 23.39 | 151.96 _____ 13.13 | 679 | 153 _____ 70 | 456 _____ 39 | 5115 | 1840 _____ 200 | 3075 _____ 473
| Накладные расходы от ФОТ(2313 руб.) | 89%=105%*0.85 |  |  |  | 202 |  |  | 2059
| Сметная прибыль от ФОТ(2313 руб.) | 48%=60%*0.8 |  |  |  | 115 |  |  | 1110
| Всего с НР и СП |  |  |  |  | 996 |  |  | 8284
6 | ТЕРм08-02-363-01 Кронштейны специальные на опорах для светильников сварные металлические, количество рожков: 1 (МДС35 пр.1 т.2 п.5.Производство монтажных работ вблизи объектов, находящихся под высоким напряжением, в том числе в охранной зоне действующей воздушной линии электропередачи ОЗП=1.2; ЭМ=1.2 к расх.; ЗПМ=1.2; ТЗ=1.2; ТЗМ=1.2) 1 шт. | 2 | 226.34 | 40.43 _____ 11.95 | 173.96 _____ 21.17 | 453 | 81 _____ 24 | 348 _____ 42 | 2801 | 971 _____ 65 | 1765 _____ 508
| Накладные расходы от ФОТ(1479 руб.) | 81%=95%*0.85 |  |  |  | 117 |  |  | 1198
| Сметная прибыль от ФОТ(1479 руб.) | 52%=65%*0.8 |  |  |  | 80 |  |  | 769
| Всего с НР и СП |  |  |  |  | 650 |  |  | 4768
7 | ТЕРм08-02-369-03 Светильник, устанавливаемый вне зданий с лампами: ртутными (МДС35 пр.1 т.2 п.5.Производство монтажных работ вблизи объектов, находящихся под высоким напряжением, в том числе в охранной зоне действующей воздушной линии электропередачи ОЗП=1.2; ЭМ=1.2 к расх.; ЗПМ=1.2; ТЗ=1.2; ТЗМ=1.2) 1 шт. | 8 | 118.08 | 23.24 _____ 43.1 | 51.73 _____ 6.07 | 945 | 186 _____ 345 | 414 _____ 49 | 6530 | 2233 _____ 2168 | 2129 _____ 584
| Накладные расходы от ФОТ(2817 руб.) | 81%=95%*0.85 |  |  |  | 223 |  |  | 2282
| Сметная прибыль от ФОТ(2817 руб.) | 52%=65%*0.8 |  |  |  | 153 |  |  | 1465
| Всего с НР и СП |  |  |  |  | 1321 |  |  | 10277
8 | ТЕРм08-01-082-01 Зажим наборный без кожуха (МДС35 пр.1 т.2 п.5.Производство монтажных работ вблизи объектов, находящихся под высоким напряжением, в том числе в охранной зоне действующей воздушной линии электропередачи ОЗП=1.2; ЭМ=1.2 к расх.; ЗПМ=1.2; ТЗ=1.2; ТЗМ=1.2) 100 шт. | 0.4 | 1159.22 | 685.82 _____ 440.29 | 33.11 _____ 2.16 | 464 | 274 _____ 177 | 13 _____ 1 | 4058 | 3294 _____ 685 | 79 _____ 10
| Накладные расходы от ФОТ(3304 руб.) | 81%=95%*0.85 |  |  |  | 261 |  |  | 2676
| Сметная прибыль от ФОТ(3304 руб.) | 52%=65%*0.8 |  |  |  | 179 |  |  | 1718
| Всего с НР и СП |  |  |  |  | 904 |  |  | 8452
9 | ТЕР33-04-017-02 Подвеска самонесущих изолированных проводов (СИП-2А) напряжением от 0,4 кВ до 1 кВ (МДС35 пр.1 т.2 п.5.Производство монтажных работ вблизи объектов, находящихся под высоким напряжением, в том числе в охранной зоне действующей воздушной линии электропередачи ОЗП=1.2; ЭМ=1.2 к расх.; ЗПМ=1.2; ТЗ=1.2; ТЗМ=1.2) 1000 м | 0.45 | 10331.5 | 1962.29 _____ 7004.2 | 1365.01 _____ 210.85 | 4649 | 883 _____ 3152 | 614 _____ 95 | 28737 | 10599 _____ 14995 | 3143 _____ 1140
| Накладные расходы от ФОТ(11739 руб.) | 89%=105%*0.85 |  |  |  | 1027 |  |  | 10448
| Сметная прибыль от ФОТ(11739 руб.) | 48%=60%*0.8 |  |  |  | 587 |  |  | 5635
| Всего с НР и СП |  |  |  |  | 6263 |  |  | 44820
10 | ТЕРм08-02-148-01 Кабель до 35 кВ в проложенных трубах, блоках и коробах, масса 1 м кабеля: до 1 кг (МДС35 пр.1 т.2 п.5.Производство монтажных работ вблизи объектов, находящихся под высоким напряжением, в том числе в охранной зоне действующей воздушной линии электропередачи ОЗП=1.2; ЭМ=1.2 к расх.; ЗПМ=1.2; ТЗ=1.2; ТЗМ=1.2) 100 м кабеля | 0.24 | 255.62 | 144.76 _____ 40.41 | 70.45 _____ 3.92 | 61 | 35 _____ 9 | 17 _____ 1 | 584 | 417 _____ 71 | 96 _____ 11
| Накладные расходы от ФОТ(428 руб.) | 81%=95%*0.85 |  |  |  | 34 |  |  | 347
| Сметная прибыль от ФОТ(428 руб.) | 52%=65%*0.8 |  |  |  | 23 |  |  | 223
| Всего с НР и СП |  |  |  |  | 118 |  |  | 1154
Раздел 2. Оборудование
11 | ТССЦ-201-1465 Кронштейн однорожковый для установки на конические опоры, серия 2 («Вектор»), марка 2.К1-1,5-1,5-Ф3-ц (ТАНС.41.450.000) шт. | 2 | 1203.41 | _____ 1203.41 |  | 2407 | _____ 2407 |  | 13463 | _____ 13463
12 | ТССЦ-509-1372 Светильник под натриевую лампу ДНаТ для наружного освещения консольный ЖКУ шт. | 8 | 548.25 | _____ 548.25 |  | 4386 | _____ 4386 |  | 25763 | _____ 25763
13 | ТССЦ-509-0677 Лампы газоразрядные высокого давления типа ДНаТ 150 10 шт. | 0.8 | 1596.39 |  |  | 1277 |  |  | 2382
14 | ТССЦ-111-0153 Зажим анкерный (СИП) SO 157.1 шт. | 20 | 42.46 |  |  | 849 |  |  | 3299
15 | ТССЦ-111-0129 Зажим ответвительный прокалывающий изолированный со срывной головкой для соединения изолированных алюминиевых и медных проводников (AL-CU/AL-CU), марки SLIP 22.1 шт. | 20 | 92.2 |  |  | 1844 |  |  | 5395
16 | ТССЦ-501-8190 Кабель силовой с медными жилами с поливинилхлоридной изоляцией в поливинилхлоридной оболочке без защитного покрова ВВГ, напряжением 0,66 Кв, число жил – 3 и сечением 1,5 мм2 1000 м | 0.024 | 6760 |  |  | 162 |  |  | 536
17 | Прайс СИП-4 2х16 (64,10/1,18) м | 450 | 17.75 | _____ 17.75 |  | 7988 | _____ 7988 |  | 24444 | _____ 24444
18 | Прайс Стойка железобетонная СВ шт | 1 | 14.95 | _____ 14.95 |  | 15 | _____ 15 |  | 9800 | _____ 9800
Раздел 3. Транспортные расходы
19 | ТССЦпг-03-01-03-150 Перевозка бетонных и ж/б изделий, стеновых и перегородочных материалов (кирпич, блоки, камни, плиты и панели), лесоматериалов круглых и пиломатериалов автомобилями бортовыми грузоподъемностью до 15 т, на расстояние до 150 км III класс груза 1 т груза | 1 | 104.05 |  | 104.05 | 104 |  | 104 | 630 |  | 630
| НР 0%=0%*0.85 от ФОТ | 0%=0%*0.85
| СП 0%=0%*0.8 от ФОТ | 0%=0%*0.8
| Всего с НР и СП |  |  |  |  | 104 |  |  | 630
Раздел 4. Пусконаладочные работы
20 | ТЕРп02-01-002-01 Автоматизированная система управления II категории технической сложности с количеством каналов (Кобщ): 2 1 система | 1 | 329.37 | 329.37 |  | 329 | 329 |  | 3949 | 3949
| Накладные расходы от ФОТ(3949 руб.) | 55%=65%*0.85 |  |  |  | 214 |  |  | 2172
| Сметная прибыль от ФОТ(3949 руб.) | 32%=40%*0.8 |  |  |  | 132 |  |  | 1264
| Всего с НР и СП |  |  |  |  | 675 |  |  | 7385
Итого прямые затраты по смете | [5 empty] | 27441 | 2512 _____ 18573 | 2224 _____ 255 | 145990 | 30168 _____ 91654 | 12556 _____ 3063
В том числе (справочно):
фонд оплаты труда (ФОТ) | [5 empty] | 2767 |  |  | 33231
материалы | [5 empty] | 18573 |  |  | 91654
эксплуатация машин и механизмов | [5 empty] | 2224 |  |  | 12556
Накладные расходы | [5 empty] | 2605 |  |  | 26541
Сметная прибыль | [5 empty] | 1654 |  |  | 15888
Итоги по смете:
Итого Строительные работы | [5 empty] | 7817 |  |  | 57471
Итого Монтажные работы | [5 empty] | 19076 |  |  | 111951
Итого Оборудование | [5 empty] | 4132 |  |  | 11612
Итого Прочие затраты | [5 empty] | 675 |  |  | 7385
Итого | [5 empty] | 31700 |  |  | 188419
НДС 18% | [5 empty] | 5706 |  |  | 33915.42
ВСЕГО по смете | [5 empty] | 37406 |  |  | 222334.42
| % НР |  |  |  |  | 94 |  |  | 80
| % СП |  |  |  |  | 60 |  |  | 48
Составил:_______________________
Проверил:_______________________
Note on J18: =<Итого по расчету>/1000
Note on J22: =<Итого ФОТ с индексами>/1000
Note on A30: <Номер позиции по смете>
Note on C30: <Количество всего (физ. объем) по позиции> <Формула расчета физ. объема> <Нормы НР 2001г. по позиции> <Нормы СП 2001г. по позиции>
Note on D30: <ПЗ по позиции на единицу в базисных ценах с учетом всех к-тов>
Note on E30: <ОЗП по позиции на единицу в базисных ценах с учетом всех к-тов> _____ <МАТ по позиции на единицу в базисных ценах с учетом всех к-тов>
Note on F30: <ЭММ по позиции на единицу в базисных ценах с учетом всех к-тов> _____ <ЗПМ по позиции на единицу в базисных ценах с учетом всех к-тов>
Note on G30: <ИТОГО ПЗ на физобъем по позиции в базисных ценах> <Сумма НР по позиции при расчете в базисных ценах> <Сумма СП по позиции при расчете в базисных ценах>
Note on H30: <ИТОГО ОЗП на физобъем по позиции в базисных ценах> _____ <ИТОГО МАТ на физобъем по позиции в базисных ценах>
Note on I30: <ИТОГО ЭММ на физобъем по позиции в базисных ценах> _____ <ИТОГО ЗПМ на физобъем по позиции в базисных ценах>
Note on J30: <ИТОГО ПЗ по позиции в текущих ценах> <Сумма НР по позиции при расчете в текущих ценах (ресурсный расчет)> <Сумма СП по позиции при расчете в текущих ценах (ресурсный расчет)>
Note on K30: <ИТОГО ОЗП по позиции в текущих ценах> _____ <ИТОГО МАТ по позиции в текущих ценах>
Note on U30: <ИТОГО ЭММ по позиции в текущих ценах> _____ <ИТОГО ЗПМ по позиции в текущих ценах>
Note on A110: <Составил>
Note on A112: <Проверил>
Note on G18: =<Итого по расчету>/1000
Note on G22: =<Итого ФОТ с индексами>/1000
Note on H91: <З/п основных рабочих (итоги)> _____ <Материалы (итоги)>
Note on I91: <Эксплуатация машин (итоги)> _____ <З/п машинистов (итоги)>
Note on J91: <Прямые затраты в тек.ценах (итоги)>
Note on K91: <З/п основных рабочих в тек.ценах (итоги)> _____ <Материалы в тек.ценах (итоги)>
Note on U91: <Эксплуатация машин в тек.ценах (итоги)> _____ <З/п машинистов в тек.ценах (итоги)>
Note on A91: <Текстовая часть (итоги)>
Note on L25: <Отчетный период (учет выполненных работ)>
Note on J19: =<Итого Оборудование>/1000
Note on G19: =<Итого Оборудование>/1000
Note on G20: =<Итого Монтажные работы >/1000
Note on J20: =<Итого Монтажные работы >/1000
Note on B30: <Обоснование (код) позиции> <Наименование (текстовая часть) расценки> <Обоснование коэффициентов> <Ед. измерения по расценке> <Формула расчета стоимости единицы> <Строка задания НР для рес.расч.> <Строка задания СП для рес.расч.>
Note on V21: <Итого ТЗ с коэф. к итогам>
Note on V22: <Итого ТЗМ с коэф. к итогам>
Note on W21: <Итого ТЗ с коэф. к итогам>
Note on W22: <Итого ТЗМ с коэф. к итогам>
Note on G91: <Прямые затраты в базисных ценах (итоги)>
Note on H15: /<Подрядчик>/
Note on A15: /<Заказчик>/
Note on X21: <Итого ФОТ>
Note on Y21: <Итого НР>
Note on Z21: <Итого СП>
Note on X22: <Итого ФОТ>
Note on Y22: <Итого НР>
Note on Z22: <Итого СП>

## Ведомость ресурсов
ЛОКАЛЬНЫЙ РЕСУРСНЫЙ СМЕТНЫЙ РАСЧЕТ
(локальная смета)
освещение
Основание: дефектная ведомость
[6 empty] | базисная цена |  |  | текущая цена
|  |  | Сметная стоимость: |  |  | 37.406 |  | тыс. руб. | 222.3344 |  |  | тыс. руб.
|  |  | в т.ч. оборудование |  |  | 4.132 |  | тыс. руб. | 11.612 |  |  | тыс. руб.
|  |  | монтажных работ |  |  | 19.076 |  | тыс. руб. | 111.951 |  |  | тыс. руб.
|  |  | Hормативная трудоемкость: |  |  | 0.22539 |  | тыс.чел.ч | 0.22539 |  | 2512 | тыс.чел.ч |  | 208.08 | 208.08
|  |  | Сметная заработная плата: |  |  | 2.767 |  | тыс. руб. | 33.231 |  | 30168 | тыс. руб. |  | 17.31 | 17.31 | 2512 | 30168
255
3063
Составлена в базисных ценах на 01.2000 г. и на 1 квартал 2017г.
№ пп | Код ресурса | Наименование | Единица измерения | Количество единиц по проектным данным | Сметная стоимость в базисных ценах (руб.) |  | Стоимость в текущих ценах (руб.) |  |  |  |  | Индекс для смт. цен | Обоснование
|  |  | Кол-во механизаторов |  |  |  | Отпускная |  | Сметная
[5 empty] | на ед. изм. | общая | на ед. изм. | общая | на ед. изм. | общая
1 | 2 | 3 | 4 | 5 | 6 | 7 | 8 | 9 | 10 | 11 |  | 12 | 13
Ресурсы подрядчика
Трудозатраты
1 | 10-2-1 | Ведущий инженер | чел.час | 3.52 | 21.41 | 75.36 |  |  | 256.7 | 903.58 |  | 11.9902
2 | 10-3-1 | Инженер I категории | чел.час | 3.52 | 19.59 | 68.96 |  |  | 234.88 | 826.78 |  | 11.9893
3 | 10-3-2 | Инженер II категории | чел.час | 8.8 | 17.82 | 156.82 |  |  | 213.66 | 1880.21 |  | 11.9896
4 | 10-3-3 | Инженер III категории | чел.час | 1.76 | 16.04 | 28.23 |  |  | 192.31 | 338.47 |  | 11.9897
5 | 1-2-0 | Рабочий строитель (ср 2) | чел.час | 52.06 | 9.86 | 513.31 |  |  | 118.41 | 6164.42 |  | 12.0092
6 | 1-2-6 | Рабочий строитель (ср 2.6) | чел.час | 0.36 | 10.42 | 3.75 |  |  | 125.13 | 45.05 |  | 12.0133
7 | 1-2-8 | Рабочий строитель (ср 2.8) | чел.час | 3.05 | 10.6 | 32.33 |  |  | 127.32 | 388.33 |  | 12.0114
8 | 1-3-3 | Рабочий строитель (ср 3.3) | чел.час | 13.68 | 11.2 | 153.22 |  |  | 134.48 | 1839.69 |  | 12.0069
9 | 1-3-5 | Рабочий строитель (ср 3.5) | чел.час | 1.94 | 11.47 | 22.25 |  |  | 137.69 | 267.12 |  | 12.0054
10 | 1-3-9 | Рабочий строитель (ср 3.9) | чел.час | 73.4 | 12.03 | 883 |  |  | 144.4 | 10598.96 |  | 12.0034
11 | 1-4-0 | Рабочий монтажник (ср 4) | чел.час | 25.42 | 12.16 | 309.11 |  |  | 146.01 | 3711.58 |  | 12.0073
12 | 1-4-1 | Рабочий монтажник (ср 4.1) | чел.час | 6.55 | 12.34 | 80.83 |  |  | 148.2 | 970.71 |  | 12.0093
13 | 1-4-6 | Рабочий монтажник (ср 4.6) | чел.час | 14.02 | 13.27 | 186.05 |  |  | 159.3 | 2233.39 |  | 12.0042
14 | 2 | Затраты труда машинистов | чел.час | 17.31 | 0 |  |  |  | 0
|  | Итого по трудовым ресурсам | руб |  |  | 2512 |  |  |  | 30168 |  | 12.0096
Машины и механизмы
16 | 21102 | Краны на автомобильном ходу при работе на монтаже технологического оборудования 10 т | маш.-ч | 0.35 | 134.07 | 46.91 |  |  | 802 | 280.7 |  | 5.9838 | МТРиЭ ЧО, Пост. № 3/1
17 | 21141 | Краны на автомобильном ходу при работе на других видах строительства 10 т | маш.-ч | 0.44 | 134.07 | 58.99 |  |  | 801 | 352.44 |  | 5.9746 | МТРиЭ ЧО, Пост. № 3/1
18 | 30202 | Домкраты гидравлические грузоподъемностью 6,3-25 т | маш.-ч | 5.04 | 0.95 | 4.79 |  |  | 4.44 | 22.38 |  | 4.6722 | ЧелСЦена,февр.2017 г., ч.2
19 | 30203 | Домкраты гидравлические грузоподъемностью 63-100 т | маш.-ч | 0.69 | 1.31 | 0.9 |  |  | 7 | 4.83 |  | 5.3667 | МТРиЭ ЧО, Пост. № 3/1
20 | 30402 | Лебедки электрические тяговым усилием до 12,26 кН (1,25 т) | маш.-ч | 0.69 | 3.38 | 2.33 |  |  | 13 | 8.97 |  | 3.8498 | МТРиЭ ЧО, Пост. № 3/1
21 | 30407 | Лебедки электрические тяговым усилием 122,62 кН (12,5 т) | маш.-ч | 6.25 | 85.03 | 531.44 |  |  | 424.78 | 2654.88 |  | 4.9956 | ЧелСЦена,февр.2017 г., ч.2
22 | 30954 | Подъемники грузоподъемностью до 500 кг одномачтовые, высота подъема 45 м | маш.-ч | 0.05 | 33.73 | 1.69 |  |  | 167 | 8.35 |  | 4.9408 | МТРиЭ ЧО, Пост. № 3/1 (031121)
23 | 31001 | Автогидроподъемники высотой подъема 12 м | маш.-ч | 1.01 | 82.86 | 83.69 |  |  | 466 | 470.66 |  | 5.6238 | МТРиЭ ЧО, Пост. № 3/1
24 | 31050 | Вышка телескопическая 25 м | маш.-ч | 5.32 | 132.29 | 703.79 |  |  | 667 | 3548.44 |  | 5.0419 | МТРиЭ ЧО, Пост. № 3/1
25 | 40502 | Установки для сварки ручной дуговой (постоянного тока) | маш.-ч | 0.09 | 7.84 | 0.71 |  |  | 46 | 4.14 |  | 5.831 | МТРиЭ ЧО, Пост. № 3/1
26 | 160402 | Машины бурильно-крановые на автомобиле, глубина бурения 3,5 м | маш.-ч | 3.87 | 137.21 | 531 |  |  | 945 | 3657.15 |  | 6.8873 | МТРиЭ ЧО, Пост. № 3/1
27 | 400001 | Автомобили бортовые, грузоподъемность до 5 т | маш.-ч | 1.47 | 103.2 | 151.71 |  |  | 616 | 905.52 |  | 5.9688 | МТРиЭ ЧО, Пост. № 3/1
28 | ТССЦпг-03-01-03-150 | Перевозка бетонных и ж/б изделий, стеновых и перегородочных материалов (кирпич, блоки, камни, плиты и панели), лесоматериалов круглых и пиломатериалов автомобилями бортовыми грузоподъемностью до 15 т, на расстояние до 150 км III класс груза | 1 т груза | 1 | 104.05 | 104.05 |  |  | 629.84 | 629.84 |  | 6.0532
|  | Итого по строительным машинам | руб |  |  | 2224 |  |  |  | 12556 |  | 5.6457
Материалы
30 | 101-0404 | Краска для наружных работ черная, марок МА-015, ПФ-014 | т | 0.0012 | 13850 | 16.62 | 45118.65 | 54.14 | 46649.83 | 55.98 |  | 3.3682 | К=1,1 МТРиЭ ЧО, Пост.от 03.02.2017 г. №3/1
31 | 101-0962 | Смазка солидол жировой марки «Ж» | т | 0.0001 | 10350 | 1.04 | 38981.51 | 3.9 | 40187.67 | 4.02 |  | 3.8654 | 27.01.090
32 | 101-1755 | Сталь полосовая, марка стали Ст3сп шириной 50-200 мм толщиной 4-5 мм | т | 0.0012 | 6620 | 7.94 | 41694.92 | 50.03 | 42812.06 | 51.37 |  | 6.4698 | 08.04.0354
33 | 101-1757 | Ветошь | кг | 0.06 | 7.02 | 0.42 | 40.68 | 2.44 | 41.96 | 2.52 |  | 6 | 26.10.030
34 | 101-1951 | Лента ПХВ-304 | кг | 0.096 | 34.5 | 3.31 | 153.39 | 14.73 | 156.79 | 15.05 |  | 4.5468 | 18.06.104
35 | 101-1977 | Болты с гайками и шайбами строительные | кг | 0.2 | 17.3 | 3.46 | 66.8 | 13.36 | 68.45 | 13.69 |  | 3.9566 | МТРиЭ ЧО, Пост.от 03.02.2017 г. №3/1, п.139
36 | 101-2143 | Краска | кг | 1.32 | 19.1 | 25.21 | 50 | 66 | 51.52 | 68.01 |  | 2.6977 | МТРиЭ ЧО, Пост.от 03.02.2017 г. №3/1, п.373
37 | 101-2349 | Смазка ЗЭС | кг | 0.3 | 13.6 | 4.08 | 110.17 | 33.05 | 112.8 | 33.84 |  | 8.2941 | 27.01.092.8
38 | 101-2478 | Лента К226 | 100 м | 0.0023 | 214 | 0.49 | 346 | 0.8 | 353.34 | 0.81 |  | 1.6531 | 19.17.742
39 | 101-2499 | Лента изоляционная прорезиненная односторонняя ширина 20 мм, толщина 0,25-0,35 мм | кг | 0.08 | 82.6 | 6.61 | 234.96 | 18.8 | 240.05 | 19.2 |  | 2.9047 | Среднее (18.06.104,18.06.107)
40 | 111-3138 | Комплект для простого анкерного крепления ЕА1500-3 в составе: кронштейн CS10.3, зажим РА1500 | компл. | 0.9 | 242 | 217.8 | 732.27 | 659.04 | 737.91 | 664.12 |  | 3.0492 | 19.21.100+19.21.025.01
41 | 111-3141 | Комплект промежуточной подвески (СИП) ES 1500E | компл. | 13.05 | 169 | 2205.45 | 788.98 | 10296.19 | 794.96 | 10374.23 |  | 4.7039 | 19.21.124
42 | 111-3165 | Лента крепления шириной 20 мм, толщиной 0,7 мм, длиной 50 м из нержавеющей стали (в пластмасовой коробке с кабельной бухтой) F207 (СИП) | шт. | 0.81 | 699.09 | 566.26 | 4209.5 | 3409.7 | 4295.17 | 3479.09 |  | 6.144 | 19.21.127
43 | 111-3170 | Скрепа размером 20 мм NC20 (СИП) | шт. | 27.9 | 5.82 | 162.38 | 16.76 | 467.6 | 17.1 | 477.09 |  | 2.9381 | 19.21.123
44 | 113-0079 | Лак БТ-577 | т | 0.0003 | 13990 | 4.2 | 48226.23 | 14.47 | 49780.66 | 14.93 |  | 3.5548 | 14.01.256
45 | 113-1786 | Лак битумный БТ-123 | т |  | 16640 |  | 48226.23 |  | 49799.39 |  |  |  | 14.01.256
46 | 502-0246 | Провода неизолированные для воздушных линий электропередачи медные марки М, сечением 4 мм2 | т | 0.004 | 82220 | 328.88 | 519847.23 | 2079.39 | 530685.82 | 2122.74 |  | 6.4545 | К=1,1 МТРиЭ ЧО, Пост.от 03.02.2017 г. №3/1
47 | 506-1362 | Припои оловянно-свинцовые бессурьмянистые марки ПОС30 | кг | 0.12 | 69.9 | 8.39 | 571.19 | 68.54 | 582.9 | 69.95 |  | 8.3373 | 08.16.192
48 | 507-0701 | Трубка полихлорвиниловая | кг | 0.08 | 35.7 | 2.86 | 141.44 | 11.32 | 144.6 | 11.57 |  | 4.0455 | Среднее (15.02.080,15.02.081.1,18.06.080)
49 | 509-0100 | Зажимы наборные | шт. | 40.8 | 3.86 | 157.49 | 14.82 | 604.66 | 15.13 | 617.3 |  | 3.9196 | 19.01.553
50 | 509-1073 | Колпачки полиэтиленовые | шт. | 18 | 2.44 | 43.92 | 4.85 | 87.3 | 4.96 | 89.28 |  | 2.0328 | Среднее (19.17.7907,19.17.7901,556.9733.164,19.17.790)
51 | 999-9950 | Вспомогательные ненормируемые материальные ресурсы (2% от оплаты труда рабочих) | руб. | 9.6104 | 1 | 9.61 |  |  | 0
52 | Прайс | СИП-4 2х16 (64,10/1,18) | м | 450 | 17.75 | 7987.5 |  |  | 54.32 | 24444 |  | 3.0603
53 | Прайс | Стойка железобетонная СВ | шт | 1 | 14.95 | 14.95 |  |  | 9800 | 9800 |  | 655.5184
54 | ТССЦ-201-1465 | Кронштейн однорожковый для установки на конические опоры, серия 2 («Вектор»), марка 2.К1-1,5-1,5-Ф3-ц (ТАНС.41.450.000) | шт. | 2 | 1203.41 | 2406.82 | 6675 | 13350 | 6731.62 | 13463.24 |  | 5.5938 | 08.01.549.1
55 | ТССЦ-509-1372 | Светильник под натриевую лампу ДНаТ для наружного освещения консольный ЖКУ | шт. | 8 | 548.25 | 4386 | 3152.24 | 25217.92 | 3220.39 | 25763.12 |  | 5.8739 | Среднее (16.06.0420,16.06.042)
|  | Итого по строительным материалам | руб |  |  | 18573 |  |  |  | 91654 |  | 4.9348
Оборудование
57 | ТССЦ-111-0129 | Зажим ответвительный прокалывающий изолированный со срывной головкой для соединения изолированных алюминиевых и медных проводников (AL-CU/AL-CU), марки SLIP 22.1 | шт. | 20 | 92.2 | 1844 | 264.43 | 5288.6 | 269.77 | 5395.4 |  | 2.9259 | 19.21.012
58 | ТССЦ-111-0153 | Зажим анкерный (СИП) SO 157.1 | шт. | 20 | 42.46 | 849.2 | 161.64 | 3232.8 | 164.93 | 3298.6 |  | 3.8844 | 19.21.032.08
59 | ТССЦ-501-8190 | Кабель силовой с медными жилами с поливинилхлоридной изоляцией в поливинилхлоридной оболочке без защитного покрова ВВГ, напряжением 0,66 Кв, число жил – 3 и сечением 1,5 мм2 | 1000 м | 0.024 | 6760 | 162.24 | 21833 | 523.99 | 22350.66 | 536.42 |  | 3.3063 | МТРиЭ ЧО, Пост.от 03.02.2017 г. №3/1, п.320
60 | ТССЦ-509-0677 | Лампы газоразрядные высокого давления типа ДНаТ 150 | 10 шт. | 0.8 | 1596.39 | 1277.11 | 2915.61 | 2332.49 | 2977.79 | 2382.23 |  | 1.8653 | К=1,1 МТРиЭ ЧО, Пост.от 03.02.2017 г. №3/1
|  | Итого оборудование | руб |  |  | 4132 |  |  |  | 11612 |  | 2.8103
Итого прямые затраты по смете | [5 empty] | 27441 |  |  |  | 145990 |  | 5.3201
В том числе (справочно):
фонд оплаты труда (ФОТ) | [5 empty] | 2767 |  |  |  | 33231 |  | 12.0098
материалы | [5 empty] | 18573 |  |  |  | 91654 |  | 4.9348
эксплуатация машин и механизмов | [5 empty] | 2224 |  |  |  | 12556 |  | 5.6457
Накладные расходы | [5 empty] | 2605 |  |  |  | 26541 |  | 10.1885
Сметная прибыль | [5 empty] | 1654 |  |  |  | 15888 |  | 9.6058
Итоги по смете:
Итого Строительные работы | [5 empty] | 7817 |  |  |  | 57471 |  | 7.3521
Итого Монтажные работы | [5 empty] | 19076 |  |  |  | 111951 |  | 5.8687
Итого Оборудование | [5 empty] | 4132 |  |  |  | 11612 |  | 2.8103
Итого Прочие затраты | [5 empty] | 675 |  |  |  | 7385 |  | 10.9407
Итого | [5 empty] | 31700 |  |  |  | 188419 |  | 5.9438
НДС 18% | [5 empty] | 5706 |  |  |  | 33915 |  | 5.9437
ВСЕГО по смете | [5 empty] | 37406 |  |  |  | 222334 |  | 5.9438
Составил:_______________________
Проверил:_______________________
Note on A1: <Индекс/ЛН локальной сметы>
Note on A3: на <Наименование локальной сметы>
Note on A4: <Основание>
Note on G7: =<Итого по расчету>/1000
Note on J7: =<Итого по расчету>/1000
Note on G11: =<Итого ФОТ с индексами>/1000
Note on J11: =<Итого ФОТ с индексами>/1000
Note on A19: <Номер ресурса п.п.>
Note on B19: <Код ресурса>
Note on C19: <Наименование ресурса >
Note on D19: <Единица измерения ресурса> <Количество машиночасов на единицу по позиции>
Note on E19: <Общее количество ресурса>
Note on F19: <Сметная базисная цена ресурса (на ед. измерения)> <Формула базисной цены единицы ПЗ>
Note on G19: <Сметная базисная цена ресурса (на физ. объем)>
Note on J19: <Сметная текущая цена ресурса (на ед. измерения)> <Формула текущей цены единицы ПЗ>
Note on K19: <Сметная текущая цена ресурса (на физ. объем)>
Note on M19: =IF(ISNUMBER(R[0]C[-2]/R[0]C[-6]),IF(NOT(R[0]C[-2]/R[0]C[-6]=0),R[0]C[-2]/R[0]C[-6], " "), " ")<Пустой идентификатор>
Note on N19: <Обоснование текущей цены ресурса>
Note on A103: <Составил>
Note on A105: <Проверил>
Note on A86: <Текстовая часть (итоги)>
Note on K86: <Прямые затраты в тек.ценах (итоги)>
Note on M86: =IF(ISNUMBER(INDIRECT("K" & ROW())/INDIRECT("G" & ROW())),INDIRECT("K" & ROW())/INDIRECT("G" & ROW()), " ")<Пустой идентификатор>
Note on N86: <Пустой идентификатор>
Note on G8: =<Итого Оборудование>/1000
Note on J8: =<Итого Оборудование>/1000
Note on G9: =<Итого Монтажные работы >/1000
Note on J9: =<Итого Монтажные работы >/1000
Note on L14: <Отчетный период (учет выполненных работ)>
Note on L12: <Итого ЗПМ>
Note on L13: <Итого ЗПМ>
Note on L10: <Итого ОЗП>
Note on L11: <Итого ОЗП>
Note on H19: <Оптовая цена единицы>
Note on I19: <Оптовая цена всего>
Note on O10: <Итого ТЗ с коэф. к итогам>
Note on P10: <Итого ТЗ с коэф. к итогам>
Note on O11: <Итого ТЗМ с коэф. к итогам>
Note on P11: <Итого ТЗМ с коэф. к итогам>
Note on Q11: <Итого ОЗП>
Note on R11: <Итого ОЗП>
Note on G86: <Прямые затраты в базисных ценах (итоги)>