## Мои данные
СОГЛАСОВАНО | [6 empty] | УТВЕРЖДАЮ
Глава Симского городского поселения
____________________ В.А. Саблуков
"____" _____________ 20___ г.
Стройка: Челябинская область, Ашинский район, г.Сим
Объект: Капитальный ремонт котельной по ул. 40 лет Октября 15а, с заменой котла КВ-3/95 на КВ-ГМ-3,48-95Н
ЛОКАЛЬНАЯ СМЕТА № 2-4-1
(локальный сметный расчет)
на Автоматизация тепломеханических процессов, изм. 1
Основание:03220127-448-01-АТМ
[6 empty] | базисная цена |  |  | текущая цена
|  |  | Сметная стоимость: |  |  | 12.557 |  | тыс. руб. | 84.965 |  | тыс. руб.
|  |  | в т.ч. оборудование |  |  | 2.485 |  | тыс. руб. | 9.788 |  | тыс. руб.
|  |  | монтажных работ |  |  | 10.072 |  | тыс. руб. | 75.177 |  | тыс. руб.
|  |  | Hормативная трудоемкость: |  |  | 0.16592 |  | тыс.чел.ч | 0.16592 |  | тыс.чел.ч | 162.17 | 162.17
|  |  | Сметная заработная плата: |  |  | 2.068 |  | тыс. руб. | 22.8 |  | тыс. руб. | 3.75 | 3.75
Составлена в базисных ценах на 01.2000 г. и текущих ценах на 1 квартал 2014г.
№ пп | Код норматива, Наименование, Единица измерения | Объем | Базисная стоимость за единицу |  |  | Базисная стоимость всего |  |  | Текущая стоимость всего
|  |  | Всего | Осн. З/п | Эксп. | Всего | Осн. З/п | Эксп. | Всего | Осн. З/п | Эксп.
|  |  |  | Материал | В т.ч. з/п |  | Материал | В т.ч. з/п |  | Материал | В т.ч. з/п
1 | 2 | 3 | 4 | 5 | 6 | 7 | 8 | 9 | 10 | 11 | 12
Раздел 1. Оборудование
1 | ТЕРм11-02-001-01 Прибор, устанавливаемый на резьбовых соединениях, масса: до 1,5 кг 1 шт. | 11 3+2+3+3 | 14.23 | 12,92 _____ 1,31 |  | 157 | 142 _____ 15 |  | 1634 | 1565 _____ 69
| Накладные расходы от ФОТ(1800 руб.) | 80%*0.85 |  |  |  | 130 |  |  | 1224
| Сметная прибыль от ФОТ(1800 руб.) | 60%*0.8 |  |  |  | 98 |  |  | 864
| Всего с НР и СП |  |  |  |  | 406 |  |  | 3957
2 | ТСЦ-901-0004 Манометр ТМ-510, Росма, 395/1,18/5,33 шт | 3 2+1 | 62.8 | _____ 62,8 |  | 188 | _____ 188 |  | 1004 | _____ 1004
3 | ТСЦ-901-0001 Термометр БТ-52.211, Росма, 730/1,18/5,33 шт | 2 | 116.07 | _____ 116,07 |  | 232 | _____ 232 |  | 1237 | _____ 1237
4 | ТСЦ-901-0003 Термопреобразователь сопротивления ДТС045-50М, Овен, 625,4/1,18/5,33 шт | 3 2+1 | 99.44 | _____ 99,44 |  | 298 | _____ 298 |  | 1590 | _____ 1590
5 | ТСЦ-901-0008 Манометр сигнализирующий ДМ-2010Сг, Манотомь, 1490/1,18/5,33 шт | 1 | 236.91 | _____ 236,91 |  | 237 | _____ 237 |  | 1263 | _____ 1263
6 | ТСЦ-901-0005 Датчик протока Caleffi 626600, 105*48/1,18/5,33 шт | 1 | 801.35 | _____ 801,35 |  | 801 | _____ 801 |  | 4271 | _____ 4271
7 | ТСЦ-901-0006 Датчик протока Danfoss КР79, 78,14*48/1,18/5,33 шт | 1 | 596.36 | _____ 596,36 |  | 596 | _____ 596 |  | 3179 | _____ 3179
8 | ТЕРм11-03-011-02 Прибор для анализа физико-химического состава вещества, категория сложности: II 1 компл. | 2 | 185.46 | 112,61 _____ 20,65 | 52,2 _____ 3,59 | 371 | 225 _____ 42 | 104 _____ 7 | 3143 | 2481 _____ 119 | 543 _____ 79
| Накладные расходы от ФОТ(2944 руб.) | 80%*0.85 |  |  |  | 214 |  |  | 2002
| Сметная прибыль от ФОТ(2944 руб.) | 60%*0.8 |  |  |  | 160 |  |  | 1413
| Всего с НР и СП |  |  |  |  | 795 |  |  | 7011
9 | ТСЦ-999-0003 Измерител ПИД-регулятор ТРМ212-Щ1.66, Овен, 3658/1,18/3,94 шт | 1 | 786.8 |  |  | 787 |  |  | 3100
10 | ТСЦ-999-0004 Измерител ПИД-регулятор ТРМ202-Щ1.РР, Овен, 2950/1,18/3,94 шт | 1 | 634.52 |  |  | 635 |  |  | 2500
11 | ТЕРм12-10-001-01 Бобышки, штуцеры на условное давление: до 10 МПа 100 шт. | 0.04 | 3659.44 | 795,26 _____ 2433,91 | 430.27 | 146 | 32 _____ 97 | 17 | 1708 | 351 _____ 1258 | 99
| Накладные расходы от ФОТ(404 руб.) | 80%*0.85 |  |  |  | 30 |  |  | 275
| Сметная прибыль от ФОТ(404 руб.) | 60%*0.8 |  |  |  | 22 |  |  | 194
| Всего с НР и СП |  |  |  |  | 206 |  |  | 2245
Итого прямые затраты по разделу | [5 empty] | 4448 | 399,00 _____ 2506,00 | 121,00 _____ 7,00 | 24629 | 4397,00 _____ 13990,00 | 642,00 _____ 79,00
Итого прямые затраты по разделу с учетом коэффициентов к итогам | [5 empty] | 4611 |  |  | 25721
В том числе, справочно:
Транспортные расходы - согласно п.4.60 из МДС 81-35.2004 ПЗ=1,06 (ОЗП=1,06; ЭМ=1,06; МАТ=1,06) (Поз. 9-10) | [5 empty] | 85 |  |  | 336
3. Производство строительных и других работ в существующих зданиях и сооружениях в стесненных условиях: с наличием в зоне производства работ действующего технологического оборудования (станков, установок, кранов и т.п.) или загромождающих предметов (лабораторное оборудование, мебель и т.п.) или движения транспорта по внутрицеховым путям ОЗП=1,15; ЭМ=1,15; ЗПМ=1,15; ТЗ=1,15; ТЗМ=1,15 (Поз. 1-8, 11) | [5 empty] | 78 | 59.85 | 18,15 _____ 1,05 | 756 | 659.55 | 96,30 _____ 11,85
В том числе (справочно):
фонд оплаты труда (ФОТ) | [5 empty] | 467 |  |  | 5148
материалы | [5 empty] | 2506 |  |  | 13990
эксплуатация машин и механизмов | [5 empty] | 139 |  |  | 738
Накладные расходы | [5 empty] | 374 |  |  | 3501
Сметная прибыль | [5 empty] | 280 |  |  | 2471
Итого по разделу 1 Оборудование
Итого Монтажные работы | [5 empty] | 3758 |  |  | 25757
Итого Оборудование | [5 empty] | 1507 |  |  | 5936
Итого | [5 empty] | 5265 |  |  | 31693
Итого по разделу 1 Оборудование | [5 empty] | 5265 |  |  | 31693
Раздел 2. Электропроводка
12 | ТЕРм08-02-396-06 Короб металлический по стенам и потолкам, длина: 3 м 100 м | 0.03 | 867.45 | 349,57 _____ 229,02 | 288,86 _____ 17,8 | 26 | 10 _____ 7 | 9 _____ 1 | 187 | 116 _____ 25 | 46 _____ 6
| Накладные расходы от ФОТ(140 руб.) | 95%*0.85 |  |  |  | 12 |  |  | 113
| Сметная прибыль от ФОТ(140 руб.) | 65%*0.8 |  |  |  | 8 |  |  | 73
| Всего с НР и СП |  |  |  |  | 49 |  |  | 397
13 | ТСЦ-901-0002 Лоток металлический перфорированный 100х50, ДКС, арт 35262, 205,29/1,18/5,33 м | 3 | 32.64 | _____ 32,64 |  | 98 | _____ 98 |  | 522 | _____ 522
14 | ТЕРм08-02-410-01 Труба полиэтиленовая по основанию пола, диаметр: до 25 мм 100 м | 0.23 | 470.77 | 198,56 _____ 243,03 | 29,18 _____ 1,8 | 108 | 46 _____ 55 | 7 | 721 | 503 _____ 184 | 34 _____ 5
| Накладные расходы от ФОТ(584 руб.) | 95%*0.85 |  |  |  | 50 |  |  | 472
| Сметная прибыль от ФОТ(584 руб.) | 65%*0.8 |  |  |  | 34 |  |  | 304
| Всего с НР и СП |  |  |  |  | 200 |  |  | 1577
15 | ТСЦ-901-0007 Труба гофрированная ПВХ, Ду16, ДКС, арт 90916, 5,73/1,18/5,33 м | 23 | 0.91 | _____ 0,91 |  | 21 | _____ 21 |  | 112 | _____ 112
16 | ТЕРм08-02-412-02 Затягивание провода в проложенные трубы и металлические рукава первого одножильного или многожильного в общей оплетке, суммарное сечение: до 6 мм2 100 м | 0.23 | 290.85 | 80,14 _____ 205,72 | 4,99 _____ 0,33 | 67 | 18 _____ 48 | 1 | 324 | 203 _____ 115 | 6 _____ 1
| Накладные расходы от ФОТ(234 руб.) | 95%*0.85 |  |  |  | 20 |  |  | 189
| Сметная прибыль от ФОТ(234 руб.) | 65%*0.8 |  |  |  | 14 |  |  | 122
| Всего с НР и СП |  |  |  |  | 104 |  |  | 666
17 | ТЕРм08-02-147-01 Кабель до 35 кВ по установленным конструкциям и лоткам с креплением на поворотах и в конце трассы, масса 1 м кабеля: до 1 кг 100 м кабеля | 0.65 | 690.31 | 141,06 _____ 114,17 | 435,08 _____ 41,97 | 449 | 92 _____ 74 | 283 _____ 27 | 2253 | 1010 _____ 285 | 958 _____ 301
| Накладные расходы от ФОТ(1508 руб.) | 95%*0.85 |  |  |  | 130 |  |  | 1218
| Сметная прибыль от ФОТ(1508 руб.) | 65%*0.8 |  |  |  | 89 |  |  | 784
| Всего с НР и СП |  |  |  |  | 724 |  |  | 4551
18 | ТСЦ-901-0018 Кабель монтажный МКЭШ 3х1, Балтпромкомплект, 30,82/1,18/5,33 м | 25 | 4.9 | _____ 4,9 |  | 123 | _____ 123 |  | 653 | _____ 653
19 | ТСЦ-901-0019 Кабель монтажный МКЭШ 4х1, Балтпромкомплект, 36,9/1,18/5,33 м | 10 | 5.87 | _____ 5,87 |  | 59 | _____ 59 |  | 313 | _____ 313
20 | ТСЦ-901-0022 Провод гибкий ПВС 3х1, Минимакс, 18,2/1,18/5,33 м | 35 | 2.89 | _____ 2,89 |  | 101 | _____ 101 |  | 539 | _____ 539
21 | ТСЦ-901-0023 Провод гибкий ПВС 4х1, Минимакс, 23,5/1,18/5,33 м | 18 | 3.74 | _____ 3,74 |  | 67 | _____ 67 |  | 359 | _____ 359
22 | ТЕРм10-08-003-01 Прибор сигнализирующий емкостной 1 шт. | 1 | 104.15 | 97,73 _____ 6,12 | 0.3 | 104 | 98 _____ 6 |  | 1107 | 1077 _____ 29 | 1
| Накладные расходы от ФОТ(1239 руб.) | 80%*0.85 |  |  |  | 90 |  |  | 843
| Сметная прибыль от ФОТ(1239 руб.) | 60%*0.8 |  |  |  | 68 |  |  | 595
| Всего с НР и СП |  |  |  |  | 277 |  |  | 2707
23 | ТСЦ-509-1251 Извещатель охранный поверхностный, звуковой, тип "Свирель" шт. | 1 | 123.57 | _____ 123,57 |  | 124 | _____ 124 |  | 258 | _____ 258
Итого прямые затраты по разделу | [5 empty] | 1347 | 264,00 _____ 783,00 | 300,00 _____ 28,00 | 7348 | 2909,00 _____ 3394,00 | 1045,00 _____ 313,00
Итого прямые затраты по разделу с учетом коэффициентов к итогам | [5 empty] | 1432 |  |  | 7942
В том числе, справочно:
3. Производство строительных и других работ в существующих зданиях и сооружениях в стесненных условиях: с наличием в зоне производства работ действующего технологического оборудования (станков, установок, кранов и т.п.) или загромождающих предметов (лабораторное оборудование, мебель и т.п.) или движения транспорта по внутрицеховым путям ОЗП=1,15; ЭМ=1,15; ЗПМ=1,15; ТЗ=1,15; ТЗМ=1,15 (Поз. 12, 14, 16-17, 13, 15, 22) | [5 empty] | 85 | 39.6 | 45,00 _____ 4,20 | 594 | 436.35 | 156,75 _____ 46,95
В том числе (справочно):
фонд оплаты труда (ФОТ) | [5 empty] | 336 |  |  | 3706
материалы | [5 empty] | 783 |  |  | 3394
эксплуатация машин и механизмов | [5 empty] | 345 |  |  | 1202
Накладные расходы | [5 empty] | 302 |  |  | 2835
Сметная прибыль | [5 empty] | 213 |  |  | 1878
Итого по разделу 2 Электропроводка
Электромонтажные работы на других объектах | [5 empty] | 1077 |  |  | 7192
Монтаж оборудования | [5 empty] | 396 |  |  | 3341
Материалы для монтажных работ | [5 empty] | 350 |  |  | 1864
Монтаж радиотелевизионного и электронного оборудования | [5 empty] | 124 |  |  | 258
Итого | [5 empty] | 1947 |  |  | 12655
Итого по разделу 2 Электропроводка | [5 empty] | 1947 |  |  | 12655
Раздел 3. Щит управления котлом
24 | ТЕРм08-03-573-04 Шкаф (пульт) управления навесной, высота, ширина и глубина: до 600х600х350 мм 1 шт. | 1 | 71.24 | 29,72 _____ 3,85 | 37,67 _____ 3,82 | 71 | 30 _____ 3 | 38 _____ 4 | 550 | 327 _____ 14 | 209 _____ 42
| Накладные расходы от ФОТ(424 руб.) | 95%*0.85 |  |  |  | 38 |  |  | 342
| Сметная прибыль от ФОТ(424 руб.) | 65%*0.8 |  |  |  | 26 |  |  | 220
| Всего с НР и СП |  |  |  |  | 146 |  |  | 1192
25 | ТСЦ-999-0010 Щит распределительный навесной ЩМП-3-0 74, ИЭК, 3234,42/1,18/3,94 шт | 1 | 695.69 |  |  | 696 |  |  | 2741
26 | ТЕРм08-03-575-01 Прибор или аппарат 1 шт. | 3 | 14.67 | 14,04 _____ 0,63 |  | 44 | 42 _____ 2 |  | 471 | 464 _____ 7
| Накладные расходы от ФОТ(534 руб.) | 95%*0.85 |  |  |  | 46 |  |  | 431
| Сметная прибыль от ФОТ(534 руб.) | 65%*0.8 |  |  |  | 31 |  |  | 278
| Всего с НР и СП |  |  |  |  | 127 |  |  | 1250
27 | ТСЦ-999-0011 Выключатель автоматический ВА 47-29 1Р 1, 2, 3А, ИЭК, 57,99/1,18/3,94 шт | 3 | 12.47 |  |  | 37 |  |  | 147
28 | ТЕРм08-01-081-01 Аппарат (кнопка, ключ управления, замок электромагнитной блокировки, звуковой сигнал, сигнальная лампа) управления и сигнализации, количество подключаемых концов: до 2 1 шт. | 12 3+9 | 26.07 | 13,74 _____ 2,35 | 9,98 _____ 0,65 | 313 | 165 _____ 28 | 120 _____ 8 | 2534 | 1817 _____ 84 | 633 _____ 86
| Накладные расходы от ФОТ(2189 руб.) | 95%*0.85 |  |  |  | 189 |  |  | 1768
| Сметная прибыль от ФОТ(2189 руб.) | 65%*0.8 |  |  |  | 129 |  |  | 1138
| Всего с НР и СП |  |  |  |  | 674 |  |  | 5808
29 | ТСЦ-901-0010 Кнопка управления ABLF-22, ИЭК, 156,91/1,18/5,33 шт | 3 | 24.95 | _____ 24,95 |  | 75 | _____ 75 |  | 399 | _____ 399
30 | ТСЦ-901-0011 Светосигнальная матрица AD22DS 230В, ИЭК, 55,45/1,18/5,33 шт | 9 | 8.82 | _____ 8,82 |  | 79 | _____ 79 |  | 423 | _____ 423
31 | ТЕРм08-01-083-01 Устройство сигнально-блокировочное 1 шт. | 11 | 53.9 | 27,36 _____ 26,54 |  | 593 | 301 _____ 292 |  | 4613 | 3317 _____ 1296
| Накладные расходы от ФОТ(3815 руб.) | 95%*0.85 |  |  |  | 329 |  |  | 3081
| Сметная прибыль от ФОТ(3815 руб.) | 65%*0.8 |  |  |  | 225 |  |  | 1984
| Всего с НР и СП |  |  |  |  | 1192 |  |  | 10176
32 | ТСЦ-999-0013 Реле промежуточное РЭК78/4, 220В, ИЭК, 80,02/1,18/3,94 шт | 11 | 17.21 |  |  | 189 |  |  | 746
33 | ТЕРм08-01-082-01 Зажим наборный без кожуха 100 шт. | 0.6 | 1147.02 | 571,52 _____ 546,57 | 28,93 _____ 1,8 | 688 | 343 _____ 328 | 17 _____ 1 | 4904 | 3779 _____ 1033 | 92 _____ 12
| Накладные расходы от ФОТ(4360 руб.) | 95%*0.85 |  |  |  | 375 |  |  | 3521
| Сметная прибыль от ФОТ(4360 руб.) | 65%*0.8 |  |  |  | 257 |  |  | 2267
| Всего с НР и СП |  |  |  |  | 1374 |  |  | 11273
34 | ТЕРм08-03-575-01 Прибор или аппарат 1 шт. | 3 | 14.67 | 14,04 _____ 0,63 |  | 44 | 42 _____ 2 |  | 471 | 464 _____ 7
| Накладные расходы от ФОТ(534 руб.) | 95%*0.85 |  |  |  | 46 |  |  | 431
| Сметная прибыль от ФОТ(534 руб.) | 65%*0.8 |  |  |  | 31 |  |  | 278
| Всего с НР и СП |  |  |  |  | 127 |  |  | 1250
35 | ТСЦ-901-0013 DIN-рейка (60см) оцинкованная ИЭК, 30,27/1,18/5,33 шт | 3 | 4.81 | _____ 4,81 |  | 14 | _____ 14 |  | 77 | _____ 77
36 | ТЕРм11-06-002-02 Электрические проводки в щитах и пультах: малогабаритных 100 м | 0.95 | 183.02 | 173,85 _____ 9,17 |  | 174 | 165 _____ 9 |  | 1864 | 1820 _____ 44
| Накладные расходы от ФОТ(2093 руб.) | 80%*0.85 |  |  |  | 152 |  |  | 1423
| Сметная прибыль от ФОТ(2093 руб.) | 60%*0.8 |  |  |  | 114 |  |  | 1005
| Всего с НР и СП |  |  |  |  | 465 |  |  | 4565
37 | ТСЦ-502-0493 Провода силовые для электрических установок на напряжение до 450 В с медной жилой марки: ПВ1, сечением 1 мм2 1000 м | 0.06 | 1010 | _____ 1010 |  | 61 | _____ 61 |  | 229 | _____ 229
38 | ТСЦ-502-0495 Провода силовые для электрических установок на напряжение до 450 В с медной жилой марки: ПВ1, сечением 1,5 мм2 1000 м | 0.005 | 1440 | _____ 1440 |  | 7 | _____ 7 |  | 25 | _____ 25
39 | ТСЦ-502-0512 Провода силовые для электрических установок на напряжение до 450 В с медной жилой марки: ПВ3, сечением 1 мм2 1000 м | 0.03 | 1020 | _____ 1020 |  | 31 | _____ 31 |  | 106 | _____ 106
Итого прямые затраты по разделу | [5 empty] | 3116 | 1088,00 _____ 931,00 | 175,00 _____ 13,00 | 20300 | 11988,00 _____ 3744,00 | 934,00 _____ 140,00
Итого прямые затраты по разделу с учетом коэффициентов к итогам | [5 empty] | 3360 |  |  | 22456
В том числе, справочно:
Транспортные расходы - согласно п.4.60 из МДС 81-35.2004 ПЗ=1,06 (ОЗП=1,06; ЭМ=1,06; МАТ=1,06) (Поз. 25, 27, 32) | [5 empty] | 55 |  |  | 218
3. Производство строительных и других работ в существующих зданиях и сооружениях в стесненных условиях: с наличием в зоне производства работ действующего технологического оборудования (станков, установок, кранов и т.п.) или загромождающих предметов (лабораторное оборудование, мебель и т.п.) или движения транспорта по внутрицеховым путям ОЗП=1,15; ЭМ=1,15; ЗПМ=1,15; ТЗ=1,15; ТЗМ=1,15 (Поз. 24, 26, 28, 31, 33-34, 36-39) | [5 empty] | 189 | 163.2 | 26,25 _____ 1,95 | 1938 | 1798.2 | 140,10 _____ 21,00
В том числе (справочно):
фонд оплаты труда (ФОТ) | [5 empty] | 1266 |  |  | 13947
материалы | [5 empty] | 931 |  |  | 3744
эксплуатация машин и механизмов | [5 empty] | 201 |  |  | 1074
Накладные расходы | [5 empty] | 1174 |  |  | 10995
Сметная прибыль | [5 empty] | 813 |  |  | 7169
Итого по разделу 3 Щит управления котлом
Итого Монтажные работы | [5 empty] | 4370 |  |  | 36768
Итого Оборудование | [5 empty] | 977 |  |  | 3852
Итого | [5 empty] | 5347 |  |  | 40620
Итого по разделу 3 Щит управления котлом | [5 empty] | 5347 |  |  | 40620
Итого прямые затраты по смете | [5 empty] | 8911 | 1751,00 _____ 4220,00 | 596,00 _____ 48,00 | 52277 | 19294,00 _____ 21128,00 | 2621,00 _____ 532,00
Итого прямые затраты по смете с учетом коэффициентов к итогам | [5 empty] | 9403 |  |  | 56118
В том числе, справочно:
Транспортные расходы - согласно п.4.60 из МДС 81-35.2004 ПЗ=1,06 (ОЗП=1,06; ЭМ=1,06; МАТ=1,06) (Поз. 9-10, 25, 27, 32) | [5 empty] | 141 |  |  | 554
3. Производство строительных и других работ в существующих зданиях и сооружениях в стесненных условиях: с наличием в зоне производства работ действующего технологического оборудования (станков, установок, кранов и т.п.) или загромождающих предметов (лабораторное оборудование, мебель и т.п.) или движения транспорта по внутрицеховым путям ОЗП=1,15; ЭМ=1,15; ЗПМ=1,15; ТЗ=1,15; ТЗМ=1,15 (Поз. 1-8, 11, 13, 15, 22, 36-39, 12, 14, 16-17, 24, 26, 28, 31, 33-34) | [5 empty] | 351 | 262.65 | 89,40 _____ 7,20 | 3287 | 2894.1 | 393,15 _____ 79,80
В том числе (справочно):
фонд оплаты труда (ФОТ) | [5 empty] | 2068 |  |  | 22800
материалы | [5 empty] | 4220 |  |  | 21128
эксплуатация машин и механизмов | [5 empty] | 685 |  |  | 3014
Накладные расходы | [5 empty] | 1849 |  |  | 17330
Сметная прибыль | [5 empty] | 1305 |  |  | 11517
Итоги по смете:
Итого Монтажные работы | [5 empty] | 10072 |  |  | 75177
Итого Оборудование | [5 empty] | 2485 |  |  | 9788
Итого | [5 empty] | 12557 |  |  | 84965
ВСЕГО по смете | [5 empty] | 12557 |  |  | 84965
Составил:_______________________Антонович Т.П.
Проверил:_______________________
Note on A11: <Индекс/ЛН локальной сметы>
Note on A13: на <Наименование локальной сметы>
Note on A14: <Основание>
Note on J17: =<Итого по расчету>/1000
Note on J21: =<Итого ФОТ с индексами>/1000
Note on A29: <Номер позиции по смете>
Note on C29: <Количество всего (физ. объем) по позиции> <Формула расчета физ. объема> <Нормы НР 2001г. по позиции> <Нормы СП 2001г. по позиции>
Note on D29: <ПЗ по позиции на единицу в базисных ценах с учетом всех к-тов>
Note on E29: <ОЗП по позиции на единицу в базисных ценах с учетом всех к-тов> _____ <МАТ по позиции на единицу в базисных ценах с учетом всех к-тов>
Note on F29: <ЭММ по позиции на единицу в базисных ценах с учетом всех к-тов> _____ <ЗПМ по позиции на единицу в базисных ценах с учетом всех к-тов>
Note on G29: <ИТОГО ПЗ на физобъем по позиции в базисных ценах> <Сумма НР по позиции при расчете в базисных ценах> <Сумма СП по позиции при расчете в базисных ценах>
Note on H29: <ИТОГО ОЗП на физобъем по позиции в базисных ценах> _____ <ИТОГО МАТ на физобъем по позиции в базисных ценах>
Note on I29: <ИТОГО ЭММ на физобъем по позиции в базисных ценах> _____ <ИТОГО ЗПМ на физобъем по позиции в базисных ценах>
Note on J29: <ИТОГО ПЗ по позиции в текущих ценах> <Сумма НР по позиции при расчете в текущих ценах (ресурсный расчет)> <Сумма СП по позиции при расчете в текущих ценах (ресурсный расчет)>
Note on K29: <ИТОГО ОЗП по позиции в текущих ценах> _____ <ИТОГО МАТ по позиции в текущих ценах>
Note on U29: <ИТОГО ЭММ по позиции в текущих ценах> _____ <ИТОГО ЗПМ по позиции в текущих ценах>
Note on A187: <Составил>
Note on A189: <Проверил>
Note on G17: =<Итого по расчету>/1000
Note on G21: =<Итого ФОТ с индексами>/1000
Note on H185: <З/п основных рабочих (итоги)> _____ <Материалы (итоги)>
Note on I185: <Эксплуатация машин (итоги)> _____ <З/п машинистов (итоги)>
Note on J185: <Прямые затраты в тек.ценах (итоги)>
Note on K185: <З/п основных рабочих в тек.ценах (итоги)> _____ <Материалы в тек.ценах (итоги)>
Note on U185: <Эксплуатация машин в тек.ценах (итоги)> _____ <З/п машинистов в тек.ценах (итоги)>
Note on A185: <Текстовая часть (итоги)>
Note on L24: <Отчетный период (учет выполненных работ)>
Note on J18: =<Итого Оборудование>/1000
Note on G18: =<Итого Оборудование>/1000
Note on G19: =<Итого Монтажные работы >/1000
Note on J19: =<Итого Монтажные работы >/1000
Note on B29: <Обоснование (код) позиции> <Наименование (текстовая часть) расценки> <Обоснование коэффициентов> <Ед. измерения по расценке> <Строка задания НР для рес.расч.> <Строка задания СП для рес.расч.>
Note on V20: <Итого ТЗ с коэф. к итогам>
Note on V21: <Итого ТЗМ с коэф. к итогам>
Note on W20: <Итого ТЗ с коэф. к итогам>
Note on W21: <Итого ТЗМ с коэф. к итогам>
Note on G185: <Прямые затраты в базисных ценах (итоги)>
Note on A4: /<Заказчик>/
Note on H4: /<Подрядчик>/
Note on A8: <Наименование стройки>
Note on A10: <Наименование объекта>

## Ведомость ресурсов
Стройка: Челябинская область, Ашинский район, г.Сим
Объект: Капитальный ремонт котельной по ул. 40 лет Октября 15а, с заменой котла КВ-3/95 на КВ-ГМ-3,48-95Н
ЛОКАЛЬНЫЙ РЕСУРСНЫЙ СМЕТНЫЙ РАСЧЕТ № 2-4-1
(локальная смета)
на Автоматизация тепломеханических процессов, изм. 1
Основание:03220127-448-01-АТМ
[6 empty] | базисная цена |  |  | текущая цена
|  |  | Сметная стоимость: |  |  | 12.557 |  | тыс. руб. | 84.965 |  |  | тыс. руб.
|  |  | в т.ч. оборудование |  |  | 2.485 |  | тыс. руб. | 9.788 |  |  | тыс. руб.
|  |  | монтажных работ |  |  | 10.072 |  | тыс. руб. | 75.177 |  |  | тыс. руб.
|  |  | Hормативная трудоемкость: |  |  | 0.16592 |  | тыс.чел.ч | 0.16592 |  | 2013 | тыс.чел.ч |  | 162.17 | 162.17
|  |  | Сметная заработная плата: |  |  | 2.068 |  | тыс. руб. | 22.8 |  | 22188 | тыс. руб. |  | 3.75 | 3.75
55
612
Составлена в базисных ценах на 01.2000 г. и текущих ценах на 1 квартал 2014г.
№ пп | Код ресурса | Наименование | Единица измерения | Количество единиц по проектным данным | Сметная стоимость в базисных ценах (руб.) |  | Стоимость в текущих ценах (руб.) |  |  |  |  | Индекс для смт. цен | Обоснование
|  |  | Кол-во механизаторов |  |  |  | Отпускная |  | Сметная
[5 empty] | на ед. изм. | общая | на ед. изм. | общая | на ед. изм. | общая
1 | 2 | 3 | 4 | 5 | 6 | 7 | 8 | 9 | 10 | 11 |  | 12 | 13
Ресурсы подрядчика
Трудозатраты
1 | 1-3-8 | Затраты труда рабочих (ср 3,8) | чел.час | 6.27 | 11,89 | 74.55 |  |  | 131,06 | 821.74 |  | 11.0227
2 | 1-4-0 | Затраты труда рабочих (ср 4) | чел.час | 76.67 | 12,16 | 932.31 |  |  | 134,01 | 10274.56 |  | 11.0205
3 | 1-4-1 | Затраты труда рабочих (ср 4,1) | чел.час | 7.92 | 12,34 | 97.73 |  |  | 136,02 | 1077.28 |  | 11.023
4 | 1-4-2 | Затраты труда рабочих (ср 4,2) | чел.час | 38.38 | 12,54 | 481.28 |  |  | 138,16 | 5302.58 |  | 11.0177
5 | 1-5-0 | Затраты труда рабочих (ср 5) | чел.час | 11.78 | 14,02 | 165.16 |  |  | 154,51 | 1820.13 |  | 11.0204
6 | 2 | Затраты труда машинистов | чел.час | 3.26 | 0 |  |  |  | 0
|  | Итого по трудовым ресурсам | руб |  |  | 2013 |  |  |  | 22188 |  | 11.0224
Машины и механизмы
8 | 21102 | Краны на автомобильном ходу при работе на монтаже технологического оборудования: 10 т... | маш.-ч | 1.26 | 134,07 | 168.91 |  |  | 663 | 835.38 |  | 4.9457 | ...
9 | 21102 | - Краны на автомобильном ходу при работе на монтаже технологического оборудования: 10 т | маш.-ч | 1.09 | 134,07 | 146.12 |  |  | 663 | 722.67 |  | 4.9457 | ГК ЕТО, пост.№ 4/1
10 | 21102 | - Краны на автомобильном ходу при работе на монтаже технологического оборудования: 10 т | маш.-ч | 0.17 | 134,07 | 22.79 |  |  | 663 | 112.71 |  | 4.9456
11 | 30203 | Домкраты гидравлические грузоподъемностью: 63 т | маш.-ч | 1.79 | 1,31 | 2.34 |  |  | 5 | 8.95 |  | 3.8248 | ГК ЕТО, пост.№ 4/1
12 | 30408 | Лебедки электрические тяговым усилием: 156,96 кН (16 т) | маш.-ч | 1.79 | 137,85 | 246.75 |  |  | 430 | 769.7 |  | 3.1194 | ГК ЕТО, пост.№ 4/1
13 | 40502 | Установки для сварки: ручной дуговой (постоянного тока) | маш.-ч | 3.07 | 7,84 | 24.07 |  |  | 45 | 138.15 |  | 5.7395 | ГК ЕТО, пост.№ 4/1
14 | 50102 | Компрессоры передвижные с двигателем внутреннего сгорания давлением: до 686 кПа (7 ат), производительность 5 м3/мин | маш.-ч | 0.22 | 63,37 | 13.94 |  |  | 373 | 82.06 |  | 5.8867 | ГК ЕТО, пост.№ 4/1
15 | 100602 | Молотки бурильные: легкие при работе от передвижных компрессорных станций | маш.-ч | 0.22 | 3,17 | 0.7 |  |  | 11,47 | 2.52 |  | 3.6 | ЧелСЦена,февраль 2014 г., ч.2
16 | 330206 | Дрели: электрические | маш.-ч | 0.13 | 2,32 | 0.3 |  |  | 11 | 1.43 |  | 4.7667 | ГК ЕТО, пост.№ 4/1
17 | 331451 | Перфораторы: электрические | маш.-ч | 0.19 | 2,15 | 0.41 |  |  | 5 | 0.95 |  | 2.3171 | ГК ЕТО, пост.№ 4/1
18 | 400001 | Автомобили бортовые, грузоподъемность: до 5 т | маш.-ч | 0.44 | 103,2 | 45.41 |  |  | 570 | 250.8 |  | 5.523 | ГК ЕТО, пост.№ 4/1
19 | 400002 | Автомобили бортовые, грузоподъемность: до 8 т... | маш.-ч | 0.82 | 115,4 | 94.63 |  |  | 656 | 537.92 |  | 5.6845 | ...
20 | 400002 | - Автомобили бортовые, грузоподъемность: до 8 т | маш.-ч | 0.65 | 115,4 | 75.01 |  |  | 656 | 426.4 |  | 5.6846 | ГК ЕТО, пост.№ 4/1
21 | 400002 | - Автомобили бортовые, грузоподъемность: до 8 т | маш.-ч | 0.17 | 115,4 | 19.62 |  |  | 656 | 111.52 |  | 5.684
|  | Итого по строительным машинам | руб |  |  | 685 |  |  |  | 3014 |  | 4.4
Материалы
23 | 101-0813 | Проволока стальная низкоуглеродистая разного назначения оцинкованная диаметром: 3,0 мм | т | 0.0006 | 12000 | 7.2 | 29886 | 17.93 | 30578,97 | 18.35 |  | 2.5486
24 | 101-0865 | Роли свинцовые марки С1 толщиной: 1,0 мм | т | 0.0004 | 22180 | 8.87 | 103710 | 41.48 | 105879,45 | 42.35 |  | 4.7745 | 08.16.111
25 | 101-1481 | Шурупы с полукруглой головкой: 4x40 мм | т | 0.0001 | 11540 | 1.15 | 43802.19 | 4.38 | 44784,91 | 4.48 |  | 3.8957 | 08.05.1514
26 | 101-1537 | Электроды диаметром: 8 мм Э42 | т | 0.0004 | 10660 | 4.26 | 32592 | 13.04 | 33354,92 | 13.34 |  | 3.1315 | 08.07.008
27 | 101-1699 | Патроны для пристрелки... | 10 шт. | 3.181 | 4,02 | 12.79 | 13.73 | 43.68 | 14,02 | 44.6 |  | 3.4871 | ...
28 | 101-1699 | - Патроны для пристрелки | 10 шт. | 0.375 | 4,02 | 1.51 | 13.73 | 5.15 | 14,02 | 5.26 |  | 3.4834 | Среднее (34.08.001, 34.08.002, 34.08.003)
29 | 101-1699 | - Патроны для пристрелки | 10 шт. | 2.806 | 4,02 | 11.28 | 13.73 | 38.53 | 14,02 | 39.34 |  | 3.4876
30 | 101-1703 | Прокладки резиновые (пластина техническая прессованная) | кг | 0.215 | 22,8 | 4.91 | 118.14 | 25.4 | 120,61 | 25.93 |  | 5.2811 | Среднее (11.06.409,11.06.413,11.06.412,11.06.410,11.06.420)
31 | 101-1755 | Сталь полосовая, марка стали: Ст3сп шириной 50-200 мм толщиной 4-5 мм | т | 0.0018 | 6620 | 11.92 | 29237.29 | 52.63 | 29917,28 | 53.85 |  | 4.5176 | 08.04.0354
32 | 101-1764 | Тальк молотый, сорт I | т | 0.0001 | 4620 | 0.46 | 25423.73 | 2.54 | 26045,39 | 2.6 |  | 5.6522 | 26.02.501
33 | 101-1924 | Электроды диаметром: 4 мм Э42А | кг | 0.3052 | 11,52 | 3.51 | 53.56 | 16.35 | 54,74 | 16.7 |  | 4.7578 | 08.07.006
34 | 101-1963 | Канифоль сосновая | кг | 0.002 | 25,6 | 0.05 | 194.92 | 0.39 | 198,94 | 0.4 |  | 8 | 26.02.065
35 | 101-1977 | Болты с гайками и шайбами строительные | кг | 2.15 | 17,3 | 37.2 | 44.1 | 94.82 | 45,09 | 96.95 |  | 2.6062 | ГК ЕТО №4/1 от 31.01.2014 г., п.139
36 | 101-2037 | Болты с гайками и шайбами оцинкованные, диаметр: 8 мм | кг | 1.368 | 26,9 | 36.8 | 67.95 | 92.96 | 69,41 | 94.95 |  | 2.5802 | 08.05.1678
37 | 101-2143 | Краска | кг | 0.5046 | 19,1 | 9.64 | 46 | 23.21 | 47,1 | 23.77 |  | 2.4658 | ГК ЕТО №4/1 от 31.01.2014 г., п.373
38 | 101-2206 | Дюбели пластмассовые с шурупами 12х70 мм | 10 шт. | 0.3 | 7,8 | 2.34 | 19.15 | 5.75 | 19,62 | 5.89 |  | 2.5171 | Среднее (08.05.139,08.05.1391)
39 | 101-2478 | Лента К226 | 100 м | 0.0159 | 214 | 3.4 | 318 | 5.06 | 324,5 | 5.16 |  | 1.5176 | 19.17.742
40 | 101-2493 | Лента липкая изоляционная на поликасиновом компаунде марки ЛСЭПЛ, шириной 20-30 мм, толщиной от 0,14 до 0,19 мм | кг | 0.0368 | 91,3 | 3.36 | 372.62 | 13.71 | 380,2 | 13.99 |  | 4.1637 | 18.06.104/29.94*89.25
41 | 101-3911 | Дюбели для пристрелки стальные... | 10 шт. | 3.181 | 6,74 | 21.44 | 19.3 | 61.4 | 19,7 | 62.67 |  | 2.923 | ...
42 | 101-3911 | - Дюбели для пристрелки стальные | 10 шт. | 0.375 | 6,74 | 2.53 | 19.3 | 7.24 | 19,7 | 7.39 |  | 2.9209 | Среднее (08.05.131,08.05.132)
43 | 101-3911 | - Дюбели для пристрелки стальные | 10 шт. | 2.806 | 6,74 | 18.91 | 19.3 | 54.16 | 19,7 | 55.28 |  | 2.9233
44 | 101-3914 | Дюбели распорные полипропиленовые | 100 шт. | 0.012 | 21,84 | 0.26 | 47 | 0.56 | 47,96 | 0.58 |  | 2.2308 | Среднее (08.05.1402, 08.05.1404)
45 | 101-3917 | Шплинты проволочные | кг | 4.4 | 11,3 | 49.72 | 88.36 | 388.78 | 90,23 | 397.01 |  | 7.9849 | Среднее (08.05.229.3, 08.05.229.5)
46 | 108-0081 | Бобышки скошенные | шт. | 4 | 14,4 | 57.6 | 139 | 556 | 141,87 | 567.48 |  | 9.8521 | 24.23.029
47 | 111-0086 | Бирки маркировочные... | 100 шт. | 0.0696 | 50,41 | 3.51 | 104.5 | 7.27 | 106,62 | 7.42 |  | 2.114 | ...
48 | 111-0086 | - Бирки маркировочные | 100 шт. | 0.0046 | 50,41 | 0.23 | 104.5 | 0.48 | 106,62 | 0.49 |  | 2.1304 | Среднее (19.17.730, 19.17.731, 19.17.732, 19.17.733)
49 | 111-0086 | - Бирки маркировочные | 100 шт. | 0.065 | 50,41 | 3.28 | 104.5 | 6.79 | 106,62 | 6.93 |  | 2.1128
50 | 111-0109 | Бирки маркировочные пластмассовые | 100 шт. | 0.1425 | 22,7 | 3.23 | 104.5 | 14.89 | 106,6 | 15.19 |  | 4.7028 | Среднее (19.17.730, 19.17.731, 19.17.732, 19.17.733)
51 | 113-1786 | Лак битумный: БТ-123 | т | 0.0005 | 16640 | 8.32 | 40905.08 | 20.45 | 41926,18 | 20.96 |  | 2.5192 | 14.01.256
52 | 113-8040 | Клей БМК-5к | кг | 0.046 | 31,5 | 1.45 | 137.32 | 6.32 | 140,17 | 6.45 |  | 4.4483 | 11.02.380
53 | 204-0001 | Горячекатаная арматурная сталь гладкая класса А-I, диаметром: 6 мм | т | 0.022 | 7700 | 169.4 | 30631 | 673.88 | 31326,44 | 689.18 |  | 4.0684 | ГК ЕТО №4/1 от 31.01.2014 г., п.265
54 | 301-3240 | Колпачки-заглушки 1" | шт. | 4 | 2,59 | 10.36 | 12.24 | 48.96 | 12,48 | 49.92 |  | 4.8185 | 100.01.028*10.20
55 | 402-0006 | Раствор готовый кладочный цементный марки: 200 | м3 | 0.0048 | 812 | 3.9 | 3951.31 | 18.97 | 4209,2 | 20.2 |  | 5.1795 | 02.01.062
56 | 405-0219 | Гипсовые вяжущие, марка: Г3 | т |  | 1480 |  | 4203.82 |  | 4386,32 |  |  |  | Среднее (13.01.011, 13.01.012, 13.01.0121, 13.01.014, 13.01.010)
57 | 506-1361 | Припои оловянно-свинцовые бессурьмянистые марки: ПОС40 | кг | 0.02 | 87,4 | 1.75 | 587.63 | 11.75 | 599,48 | 11.99 |  | 6.8514 | 08.16.193
58 | 506-1362 | Припои оловянно-свинцовые бессурьмянистые марки: ПОС30 | кг | 0.169 | 69,9 | 11.81 | 369.92 | 62.52 | 377,41 | 63.78 |  | 5.4005 | 08.16.192
59 | 507-0588 | Трубы напорные из полиэтилена низкого давления среднего типа, наружным диаметром: 25 мм | 10 м | 0.0069 | 40,5 | 0.28 | 151.64 | 1.05 | 154,84 | 1.07 |  | 3.8214 | ГК ЕТО №4/1 от 31.01.2014 г., п.349.4*1.5/1000
60 | 507-2630 | Пробки П-М27х2 | шт. | 4 | 5,44 | 21.76 | 149.46 | 597.84 | 152,46 | 609.84 |  | 28.0257 | 24.23.040
61 | 509-0033 | Сжимы ответвительные | 100 шт. | 0.0713 | 550,11 | 39.22 | 1199 | 85.49 | 1226,37 | 87.44 |  | 2.2295 | 19.01.550
62 | 509-0044 | Колпачки: изолирующие | 10 шт. | 0.184 | 2,94 | 0.54 | 9.73 | 1.79 | 9,92 | 1.83 |  | 3.3889 | Среднее (19.17.7903,19.17.7905,19.17.7906)
63 | 509-0067 | Профиль монтажный | шт. | 0.115 | 57,4 | 6.6 | 192.5 | 22.14 | 196,91 | 22.64 |  | 3.4303 | 19.17.064
64 | 509-0070 | Кнопки монтажные | 1000 шт. | 0.0135 | 17,8 | 0.24 | 125 | 1.69 | 127,54 | 1.72 |  | 7.1667 | Среднее (19.17.740, 19.17.741)
65 | 509-0100 | Зажимы наборные | шт. | 61.2 | 3,86 | 236.23 | 11.99 | 733.79 | 12,23 | 748.48 |  | 3.1684 | 19.01.553
66 | 509-0104 | Скобы: двухлапковые | 10 шт. | 1.17 | 30,18 | 35.31 | 108.8 | 127.3 | 111,02 | 129.89 |  | 3.6786 | 19.17.771
67 | 509-0156 | Оконцеватели маркировочные | 100 шт. | 2.344 | 52,1 | 122.12 | 137 | 321.13 | 139,74 | 327.55 |  | 2.6822 | 19.17.730
68 | 509-0778 | Втулки В22 | 1000 шт. | 0.0028 | 460 | 1.29 | 680 | 1.9 | 693,73 | 1.94 |  | 1.5039 | 19.17.711
69 | 509-0783 | Втулки изолирующие | шт. | 7.36 | 0,29 | 2.13 | 1.64 | 12.07 | 1,7 | 12.51 |  | 5.8732 | Среднее (19.17.710,19.17.711,19.17.712,19.17.713,19.17.7131,19.17.7132)
70 | 509-0809 | Заглушки | 10 шт. | 0.23 | 20,04 | 4.61 | 26.65 | 6.13 | 27,18 | 6.25 |  | 1.3557 | Среднее (19.17.723,19.17.722)
71 | 509-1652 | Гильза кабельная медная ГМ 6 | шт. | 1.15 | 1,37 | 1.58 | 2.88 | 3.31 | 2,94 | 3.38 |  | 2.1392 | 19.18.4011
72 | 509-2160 | Прокладки паронитовые | кг | 0.462 | 24,9 | 11.5 | 112.5 | 51.98 | 114,84 | 53.06 |  | 4.6139 | Среднее (04.02.081, 04.02.085)
73 | 999-0005 | Масса | т | 0.2 | 0 |  |  |  | 0
74 | 999-9950 | Вспомогательные ненормируемые материал... | руб | 34.9942 | 1 | 35 |  |  | 5,33 | 186.52 |  | 5.3291
75 | 999-9950 | - Вспомогательные ненормируемые материалы | руб | 13.2524 | 1 | 13.26 |  |  | 5,33 | 70.63 |  | 5.3265
76 | 999-9950 | - Вспомогательные ненормируемые материальные ресурсы (2% от оплаты труда рабочих) | руб | 21.7418 | 1 | 21.74 |  |  | 5,33 | 115.89 |  | 5.3307
77 | ТСЦ-502-0493 | Провода силовые для электрических установок на напряжение до 450 В с медной жилой марки: ПВ1, сечением 1 мм2 | 1000 м | 0.06 | 1010 | 60.6 | 3739.42 | 224.37 | 3817,26 | 229.04 |  | 3.7795 | 17.03.103
78 | ТСЦ-502-0495 | Провода силовые для электрических установок на напряжение до 450 В с медной жилой марки: ПВ1, сечением 1,5 мм2 | 1000 м | 0.005 | 1440 | 7.2 | 4837.02 | 24.19 | 4937,28 | 24.69 |  | 3.4292 | 17.03.104
79 | ТСЦ-502-0512 | Провода силовые для электрических установок на напряжение до 450 В с медной жилой марки: ПВ3, сечением 1 мм2 | 1000 м | 0.03 | 1020 | 30.6 | 3472.03 | 104.16 | 3544,52 | 106.34 |  | 3.4752 | 17.03.153
80 | ТСЦ-509-1251 | Извещатель охранный поверхностный, звуковой, тип "Свирель" | шт. | 1 | 123,57 | 123.57 | 253 | 253 | 258,13 | 258.13 |  | 2.0889 | ГК ЕТО №4/1 от 31.01.2014 г., п.369
81 | ТСЦ-901-0001 | Термометр БТ-52.211, Росма, 730/1,18/5,33 | шт | 2 | 116,07 | 232.14 |  |  | 618,65 | 1237.3 |  | 5.33
82 | ТСЦ-901-0002 | Лоток металлический перфорированный 100х50, ДКС, арт 35262, 205,29/1,18/5,33 | м | 3 | 32,64 | 97.92 |  |  | 173,97 | 521.91 |  | 5.33
83 | ТСЦ-901-0003 | Термопреобразователь сопротивления ДТС045-50М, Овен, 625,4/1,18/5,33 | шт | 3 | 99,44 | 298.32 |  |  | 530,02 | 1590.06 |  | 5.33
84 | ТСЦ-901-0004 | Манометр ТМ-510, Росма, 395/1,18/5,33 | шт | 3 | 62,8 | 188.4 |  |  | 334,72 | 1004.16 |  | 5.3299
85 | ТСЦ-901-0005 | Датчик протока Caleffi 626600, 105*48/1,18/5,33 | шт | 1 | 801,35 | 801.35 |  |  | 4271,2 | 4271.2 |  | 5.33
86 | ТСЦ-901-0006 | Датчик протока Danfoss КР79, 78,14*48/1,18/5,33 | шт | 1 | 596,36 | 596.36 |  |  | 3178,6 | 3178.6 |  | 5.33
87 | ТСЦ-901-0007 | Труба гофрированная ПВХ, Ду16, ДКС, арт 90916, 5,73/1,18/5,33 | м | 23 | 0,91 | 20.93 |  |  | 4,85 | 111.55 |  | 5.3297
88 | ТСЦ-901-0008 | Манометр сигнализирующий ДМ-2010Сг, Манотомь, 1490/1,18/5,33 | шт | 1 | 236,91 | 236.91 |  |  | 1262,73 | 1262.73 |  | 5.33
89 | ТСЦ-901-0010 | Кнопка управления ABLF-22, ИЭК, 156,91/1,18/5,33 | шт | 3 | 24,95 | 74.85 |  |  | 132,98 | 398.94 |  | 5.3299
90 | ТСЦ-901-0011 | Светосигнальная матрица AD22DS 230В, ИЭК, 55,45/1,18/5,33 | шт | 9 | 8,82 | 79.38 |  |  | 47,01 | 423.09 |  | 5.3299
91 | ТСЦ-901-0013 | DIN-рейка (60см) оцинкованная ИЭК, 30,27/1,18/5,33 | шт | 3 | 4,81 | 14.43 |  |  | 25,64 | 76.92 |  | 5.3306
92 | ТСЦ-901-0018 | Кабель монтажный МКЭШ 3х1, Балтпромкомплект, 30,82/1,18/5,33 | м | 25 | 4,9 | 122.5 |  |  | 26,12 | 653 |  | 5.3306
93 | ТСЦ-901-0019 | Кабель монтажный МКЭШ 4х1, Балтпромкомплект, 36,9/1,18/5,33 | м | 10 | 5,87 | 58.7 |  |  | 31,29 | 312.9 |  | 5.3305
94 | ТСЦ-901-0022 | Провод гибкий ПВС 3х1, Минимакс, 18,2/1,18/5,33 | м | 35 | 2,89 | 101.15 |  |  | 15,4 | 539 |  | 5.3287
95 | ТСЦ-901-0023 | Провод гибкий ПВС 4х1, Минимакс, 23,5/1,18/5,33 | м | 18 | 3,74 | 67.32 |  |  | 19,93 | 358.74 |  | 5.3289
|  | Итого по строительным материалам | руб |  |  | 4220 |  |  |  | 21128 |  | 5.0066
Оборудование
97 | ТСЦ-999-0003 | Измерител ПИД-регулятор ТРМ212-Щ1.66, Овен, 3658/1,18/3,94 | шт | 1 | 786,8 | 786.8 |  |  | 3099,99 | 3099.99 |  | 3.94
98 | ТСЦ-999-0004 | Измерител ПИД-регулятор ТРМ202-Щ1.РР, Овен, 2950/1,18/3,94 | шт | 1 | 634,52 | 634.52 |  |  | 2500,01 | 2500.01 |  | 3.94
99 | ТСЦ-999-0010 | Щит распределительный навесной ЩМП-3-0 74, ИЭК, 3234,42/1,18/3,94 | шт | 1 | 695,69 | 695.69 |  |  | 2741,02 | 2741.02 |  | 3.94
100 | ТСЦ-999-0011 | Выключатель автоматический ВА 47-29 1Р 1, 2, 3А, ИЭК, 57,99/1,18/3,94 | шт | 3 | 12,47 | 37.41 |  |  | 49,13 | 147.39 |  | 3.9399
101 | ТСЦ-999-0013 | Реле промежуточное РЭК78/4, 220В, ИЭК, 80,02/1,18/3,94 | шт | 11 | 17,21 | 189.31 |  |  | 67,81 | 745.91 |  | 3.9402
|  | Итого оборудование | руб |  |  | 2485 |  |  |  | 9788 |  | 3.9388
Итого прямые затраты по смете | [5 empty] | 8911 |  |  |  | 52277 |  | 5.8666
Итого прямые затраты по смете с учетом коэффициентов к итогам | [5 empty] | 9403 |  |  |  | 56118 |  | 5.9681
В том числе, справочно:
Транспортные расходы - согласно п.4.60 из МДС 81-35.2004 ПЗ=1,06 (ОЗП=1,06; ЭМ=1,06; МАТ=1,06) (Поз. 9-10, 25, 27, 32) | [5 empty] | 141 |  |  |  | 554 |  | 3.9291
3. Производство строительных и других работ в существующих зданиях и сооружениях в стесненных условиях: с наличием в зоне производства работ действующего технологического оборудования (станков, установок, кранов и т.п.) или загромождающих предметов (лабораторное оборудование, мебель и т.п.) или движения транспорта по внутрицеховым путям ОЗП=1,15; ЭМ=1,15; ЗПМ=1,15; ТЗ=1,15; ТЗМ=1,15 (Поз. 1-8, 11, 13, 15, 22, 36-39, 12, 14, 16-17, 24, 26, 28, 31, 33-34) | [5 empty] | 351 |  |  |  | 3287 |  | 9.3647
В том числе (справочно):
фонд оплаты труда (ФОТ) | [5 empty] | 2068 |  |  |  | 22800 |  | 11.0251
материалы | [5 empty] | 4220 |  |  |  | 21128 |  | 5.0066
эксплуатация машин и механизмов | [5 empty] | 685 |  |  |  | 3014 |  | 4.4
Накладные расходы | [5 empty] | 1849 |  |  |  | 17330 |  | 9.3726
Сметная прибыль | [5 empty] | 1305 |  |  |  | 11517 |  | 8.8253
Итоги по смете:
Итого Монтажные работы | [5 empty] | 10072 |  |  |  | 75177 |  | 7.464
Итого Оборудование | [5 empty] | 2485 |  |  |  | 9788 |  | 3.9388
Итого | [5 empty] | 12557 |  |  |  | 84965 |  | 6.7663
ВСЕГО по смете | [5 empty] | 12557 |  |  |  | 84965 |  | 6.7663
Составил:_______________________Антонович Т.П.
Проверил:_______________________
Note on A5: <Индекс/ЛН локальной сметы>
Note on A7: на <Наименование локальной сметы>
Note on A8: <Основание>
Note on G11: =<Итого по расчету>/1000
Note on J11: =<Итого по расчету>/1000
Note on G15: =<Итого ФОТ с индексами>/1000
Note on J15: =<Итого ФОТ с индексами>/1000
Note on A23: <Номер ресурса п.п.>
Note on B23: <Код ресурса>
Note on C23: <Наименование ресурса >
Note on D23: <Единица измерения ресурса> <Количество машиночасов на единицу по позиции>
Note on E23: <Общее количество ресурса>
Note on F23: <Сметная базисная цена ресурса (на ед. измерения)> <Формула базисной цены единицы>
Note on G23: <Сметная базисная цена ресурса (на физ. объем)>
Note on J23: <Сметная текущая цена ресурса (на ед. измерения)> <Формула текущей цены единицы>
Note on K23: <Сметная текущая цена ресурса (на физ. объем)>
Note on M23: =IF(ISNUMBER(R[0]C[-2]/R[0]C[-6]),IF(NOT(R[0]C[-2]/R[0]C[-6]=0),R[0]C[-2]/R[0]C[-6], " "), " ")<Пустой идентификатор>
Note on N23: <Обоснование текущей цены ресурса>
Note on A149: <Составил>
Note on A151: <Проверил>
Note on A131: <Текстовая часть (итоги)>
Note on K131: <Прямые затраты в тек.ценах (итоги)>
Note on M131: =IF(ISNUMBER(INDIRECT("K" & ROW())/INDIRECT("G" & ROW())),INDIRECT("K" & ROW())/INDIRECT("G" & ROW()), " ")<Пустой идентификатор>
Note on N131: <Пустой идентификатор>
Note on G12: =<Итого Оборудование>/1000
Note on J12: =<Итого Оборудование>/1000
Note on G13: =<Итого Монтажные работы >/1000
Note on J13: =<Итого Монтажные работы >/1000
Note on L18: <Отчетный период (учет выполненных работ)>
Note on L16: <Итого ЗПМ>
Note on L17: <Итого ЗПМ>
Note on L14: <Итого ОЗП>
Note on L15: <Итого ОЗП>
Note on H23: <Оптовая цена единицы>
Note on I23: <Оптовая цена всего>
Note on O14: <Итого ТЗ с коэф. к итогам>
Note on P14: <Итого ТЗ с коэф. к итогам>
Note on O15: <Итого ТЗМ с коэф. к итогам>
Note on P15: <Итого ТЗМ с коэф. к итогам>
Note on G131: <Прямые затраты в базисных ценах (итоги)>
Note on A2: <Наименование стройки>
Note on A4: <Наименование объекта>