## Локальная смета
Приложение №2
к запросу котировок
СОГЛАСОВАНО: | [8 empty] | УТВЕРЖДАЮ:
Председатель КУМИ и ЗО
Симского городского поселения
___________________ Л.М. Кунова
"______ " _______________2013 г.
г. Сим
(наименование стройки)
ЛОКАЛЬНЫЙ СМЕТНЫЙ РАСЧЕТ
(локальная смета)
на | оперативное и техническое обслуживание, текущий ремонт ЛЭП 0,4-10 кВ, ТП 6-10/0,4 кВ г. Сим
(наименование работ и затрат, наименование объекта)
Основание:
| Сметная стоимость прочих _______________________________________________________________________________________________ |  | 99858,14 |  | тыс. руб.
| Средства на оплату труда _______________________________________________________________________________________________ |  | 20944.67 |  | тыс. руб.
| Сметная трудоемкость _______________________________________________________________________________________________ |  | 245.28 |  | чел.час
Составлен(а) в текущих ценах по состоянию на 2013 год.
№ пп | Шифр и номер позиции норматива | Наименование работ и затрат, единица измерения | Количество | Стоимость единицы, руб. |  |  | Общая стоимость, руб. |  |  |  |  | Затраты труда рабочих, чел.-ч, не занятых обслуживанием машин |  | Общая масса обору-дования, т
|  |  |  | всего | эксплуатации машин | мате-риалы | обору-дования | Всего | оплаты труда | эксплуатации машин | мате-риалы
|  |  |  | оплаты труда | в т.ч. оплаты труда |  |  |  |  | в т.ч. оплаты труда |  | на единицу | всего
1 | 2 | 3 | 4 | 5 | 6 | 7 | 8 | 9 | 10 | 11 | 12 | 13 | 14 | 15
Раздел 1. ВЛ 0,4 кВ
1 | ВУЕР_РС-6-4 РЛ1ЭЭ4ЛО1 | Пеший осмотр в дневное время без подъема на опору ВЛ напряжением 0,38 кВ, нормальные погодные условия: при количестве опор на 1 км более 22 (на каждую опору следующую после 22-й) (1 опора) КОЭФ. К ПОЗИЦИИ: п.6.таб1 Территория городов, поселков, предприятий, стройплощадок ОЗП=1,2; ТЗ=1,2; п.9.таб1 Горные условия, склоны, имеющие уклон более 1:6 - коэффициент 1,10-1,60 ПЗ=1,1 (ОЗП=1,1; ЭМ=1,1 к расх.; ЗПМ=1,1; МАТ=1,1 к расх.; ТЗ=1,1) НР ( руб.): 120% от ФОТ СП ( руб.): 50% от ФОТ | 72 | 9,5 7,42 | 2.08 |  |  | 684 | 534.24 | 149.76 |  | 0.0792 | 5.7
2 | ВУЕР_РС-6-17 РЛ0ЭЭ6КДО | Проверка степени загнивания древесины: одностоечной опоры (1 опора) НР ( руб.): 120% от ФОТ СП руб.): 50% от ФОТ | 29 | 152,95 86,76 | 66.19 |  |  | 4435.55 | 2516.04 | 1919.51 |  | 1.05 | 30.45
3 | ВУЕР_РС-6-18 РЛ0ЭЭ6КЯО | Проверка степени загнивания древесины: сложной опоры (1 опора) НР ( руб.): 120% от ФОТ СП руб.): 50% от ФОТ | 15 | 238,17 134,15 | 104.02 |  |  | 3572.55 | 2012.25 | 1560.3 |  | 1.65 | 24.75
4 | ВУЕР_РС-6-19 РЛ0ЭЭ6КЖО | Проверка состояния железобетонной промежуточной опоры со вскрытием грунта (1 опора) НР ( руб.): 120% от ФОТ СП (руб.): 50% от ФОТ | 7 | 87,8 49,97 | 37.83 |  |  | 614.6 | 349.79 | 264.81 |  | 0.6 | 4.2
5 | ВУЕР_РС-6-20 РЛ0ЭЭ6КБО | Проверка состояния железобетонной сложной опоры со вскрытием грунта (1 опора) НР ( руб.): 120% от ФОТ СП ( руб.): 50% от ФОТ | 5 | 186,53 105,2 | 81.33 |  |  | 932.65 | 526 | 406.65 |  | 1.28 | 6.4
6 | ВУЕР_РС-6-21 РЛ0ЭЭ2ГОО | Измерение габаритных размеров на переходах и пересечениях (1 переход) НР ( руб.): 120% от ФОТ СП ( руб.): 50% от ФОТ | 3 | 173,11 101,24 | 71.87 |  |  | 519.33 | 303.72 | 215.61 |  | 1.13 | 3.39
7 | ВУЕР_РС-6-22 РЛ0ЭЭ2ЗОК | Измерение сопротивления заземления опор (1 измерение) НР ( руб.): 120% от ФОТ СП ( руб.): 50% от ФОТ | 2 | 348,28 206,44 | 141.84 |  |  | 696.56 | 412.88 | 283.68 |  | 2.25 | 4.5
8 | ВУЕР_РС-6-23 РЛ0ЭЭ2ЗОФ | Измерение полного сопротивления заземления петли фаза - ноль (1 измерение) НР ( руб.): 120% от ФОТ СП ( руб.): 50% от ФОТ | 2 | 370,83 219,53 | 151.3 |  |  | 741.66 | 439.06 | 302.6 |  | 2.4 | 4.8
9 | ВУЕР_РС-6-24 РЛ0ЭЭ2СОО | Измерение переходного сопротивления контактных соединений (1 измерение) НР ( руб.): 120% от ФОТ СП ( руб.): 50% от ФОТ | 2 | 139,53 82,8 | 56.73 |  |  | 279.06 | 165.6 | 113.46 |  | 0.9 | 1.8
10 | ВУЕР_РС-3-27 РЛ1ПУ4ЛО1 | Перетяжка провода ВЛ напряжением 0,38 кВ: при количестве опор на 1 км более 22 (1 опора) НР руб.): 120% от ФОТ СП руб.): 50% от ФОТ | 10 | 70,56 35,5 | 21.85 | 13.21 |  | 705.6 | 355 | 218.5 | 132.1 | 0.4 | 4
15 | ВУЕР_РС-3-2 РЛ1ПР4ЛОО | Замена провода ВЛ напряжением 0,38 кВ при отсутствии переходов: при количестве опор на 1 км не более 22 (1 км провода) НР ( руб.): 120% от ФОТ СП ( руб.): 50% от ФОТ | 0.2 | 4496,91 2638,76 | 1770.94 | 87.21 |  | 899.38 | 527.78 | 354.19 | 17.44 | 29.01 | 5.8
16 | бух.цена | Провод АС 35 (м) НР 0% от СП 0% от | 200 | 8,02 |  |  |  | 1604
Итого прямые затраты по разделу в текущих ценах | [7 empty] | 15684.94 | 8142.36 | 5789.07 | 149.54 |  | 95.79
Накладные расходы | [7 empty] | 9770.832
Сметная прибыль | [7 empty] | 4071.18
Итоги по разделу 1 ВЛ 0,4 кВ : | [7 empty] | 29526.952
Ремонт и тех.обслуживание распределительных сетей (ВУЕР)
Итого
В том числе:
Материалы | [7 empty] | 149.54
Машины и механизмы | [7 empty] | 5789.07
ФОТ | [7 empty] | 8142.36
Накладные расходы | [7 empty] | 9770.832
Сметная прибыль | [7 empty] | 4071.18
Итого по разделу 1 ВЛ 0,4 кВ | [7 empty] | 29526.952 |  |  |  |  | 95.79
Раздел 2. ВЛ 6-10 кВ
23 | ВУЕР_РС-6-8 РЛ2ЭЭ4ЛО1 | Пеший осмотр в дневное время без подъема на опору ВЛ напряжением 1-20 кВ, нормальные погодные условия: при количестве опор на 1 км более 10 (на каждую опору следующую после 10-й) (1 опора) КОЭФ. К ПОЗИЦИИ: п.6.таб1 Территория городов, поселков, предприятий, стройплощадок ОЗП=1,2; ЭМ=1,2 к расх.; ЗПМ=1,2; ТЗ=1,2; п.9.таб1 Горные условия, склоны, имеющие уклон более 1:6 - коэффициент 1,10-1,60 ПЗ=1,1 (ОЗП=1,1; ЭМ=1,1 к расх.; ЗПМ=1,1; МАТ=1,1 к расх.; ТЗ=1,1) НР ( руб.): 120% от ФОТ СП ( руб.): 50% от ФОТ | 60 | 9,92 7,42 | 2.5 |  |  | 595.2 | 445.2 | 150 |  | 0.0792 | 4.75
24 | ВУЕР_РС-6-17 РЛ0ЭЭ6КДО | Проверка степени загнивания древесины: одностоечной опоры (1 опора) НР ( руб.): 120% от ФОТ СП ( руб.): 50% от ФОТ | 33 | 152,95 86,76 | 66.19 |  |  | 5047.35 | 2863.08 | 2184.27 |  | 1.05 | 34.65
25 | ВУЕР_РС-6-18 РЛ0ЭЭ6КЯО | Проверка степени загнивания древесины: сложной опоры (1 опора) НР ( руб.): 120% от ФОТ СП ( руб.): 50% от ФОТ | 22 | 238,17 134,15 | 104.02 |  |  | 5239.74 | 2951.3 | 2288.44 |  | 1.65 | 36.3
26 | ВУЕР_РС-6-19 РЛ0ЭЭ6КЖО | Проверка состояния железобетонной промежуточной опоры со вскрытием грунта (1 опора) НР ( руб.): 120% от ФОТ СП ( руб.): 50% от ФОТ | 7 | 87,8 49,97 | 37.83 |  |  | 614.6 | 349.79 | 264.81 |  | 0.6 | 4.2
27 | ВУЕР_РС-6-20 РЛ0ЭЭ6КБО | Проверка состояния железобетонной сложной опоры со вскрытием грунта (1 опора) НР ( руб.): 120% от ФОТ СП ( руб.): 50% от ФОТ | 5 | 186,53 105,2 | 81.33 |  |  | 932.65 | 526 | 406.65 |  | 1.28 | 6.4
28 | ВУЕР_РС-6-21 РЛ0ЭЭ2ГОО | Измерение габаритных размеров на переходах и пересечениях (1 переход) НР ( руб.): 120% от ФОТ СП ( руб.): 50% от ФОТ | 8 | 173,11 101,24 | 71.87 |  |  | 1384.88 | 809.92 | 574.96 |  | 1.13 | 9.04
29 | ВУЕР_РС-6-22 РЛ0ЭЭ2ЗОК | Измерение сопротивления заземления опор (1 измерение) НР ( руб.): 120% от ФОТ СП ( руб.): 50% от ФОТ | 4 | 348,28 206,44 | 141.84 |  |  | 1393.12 | 825.76 | 567.36 |  | 2.25 | 9
30 | ВУЕР_РС-6-24 РЛ0ЭЭ2СОО | Измерение переходного сопротивления контактных соединений (1 измерение) НР ( руб.): 120% от ФОТ СП ( руб.): 50% от ФОТ | 5 | 139,53 82,8 | 56.73 |  |  | 697.65 | 414 | 283.65 |  | 0.9 | 4.5
31 | ВУЕР_РС-3-29 РЛ2ПУ4ЛО1 | Перетяжка провода ВЛ напряжением 1-20 кВ: при количестве опор на 1 км более 10 (1 опора) НР ( руб.): 120% от ФОТ СП ( руб.): 50% от ФОТ | 12 | 121,7 68,41 | 40.08 | 13.21 |  | 1460.4 | 820.92 | 480.96 | 158.52 | 0.77 | 9.24
35 | ВУЕР_РС-3-5 РЛ2ПР4ЛО1 | Замена провода ВЛ напряжением 1-20 кВ при отсутствии переходов: при количестве опор на 1 км более 10 (1 опора) НР ( руб.): 120% от ФОТ СП ( руб.): 50% от ФОТ | 3 | 378,47 219,53 | 145.73 | 13.21 |  | 1135.41 | 658.59 | 437.19 | 39.63 | 2.42 | 7.26
36 | бух.цена | Провод АС 50 (м) НР 0% от СП 0% от | 450 20*50 | 16,80 24,14/5,37*1,0551 |  |  |  | 7560
Итого прямые затраты по разделу в текущих ценах | [7 empty] | 26061 | 10664.56 | 7638.26 | 198.15 |  | 125.34
Накладные расходы | [7 empty] | 12797.472
Сметная прибыль | [7 empty] | 5332.28
Итоги по разделу 2 ВЛ 6-10 кВ : | [7 empty] | 44190.752
Ремонт и тех.обслуживание распределительных сетей (ВУЕР)
Итого
В том числе:
Материалы | [7 empty] | 198.15
Машины и механизмы | [7 empty] | 7638.26
ФОТ | [7 empty] | 10664.56
Накладные расходы | [7 empty] | 12797.472
Сметная прибыль | [7 empty] | 5332.28
Итого по разделу 2 ВЛ 6-10 кВ | [7 empty] | 44190.752 |  |  |  |  | 125.34
Раздел 3. ТП 6-10/0,4 кВ
37 | ВУЕР_РС-9-33 ТП0ЭЭ4ПХ0 | Осмотр: КТП (1 КТП) НР ( руб.): 120% от ФОТ СП ( руб.): 50% от ФОТ | 5 | 114,31 67,03 | 47.28 |  |  | 571.55 | 335.15 | 236.4 |  | 0.75 | 3.75
38 | ВУЕР_РС-9-34 ТП0ЭЭ4М00 | Осмотр: МТП (1 МТП) НР ( руб.): 120% от ФОТ СП ( руб.): 50% от ФОТ | 1 | 114,31 67,03 | 47.28 |  |  | 114.31 | 67.03 | 47.28 |  | 0.75 | 0.75
39 | ВУЕР_РС-9-35 ТП0ЭЭ4ПЗ0 | Осмотр: ЗТП (1 ЗТП) НР ( руб.): 120% от ФОТ СП ( руб.): 50% от ФОТ | 3 | 159,49 93,31 | 66.18 |  |  | 478.47 | 279.93 | 198.54 |  | 1.05 | 3.15
40 | ВУЕР_РС-9-16 ТП0ЭЭ8ТС0 | Доливка масла: в силовой трансформатор (1 доливка) НР ( руб.): 120% от ФОТ СП ( руб.): 50% от ФОТ | 3 | 466,55 93,31 | 66.19 | 307.05 |  | 1399.65 | 279.93 | 198.57 | 921.15 | 1.05 | 3.15
41 | ВУЕР_РС-9-21 ТП0ЭР6ТС0 | Регулировка уровня напряжения силового трансформатора (1 переключение) НР (руб.): 120% от ФОТ СП ( руб.): 50% от ФОТ | 2 | 136,95 80,22 | 56.73 |  |  | 273.9 | 160.44 | 113.46 |  | 0.9 | 1.8
42 | ВУЕР_РС-9-22 ТП0ЭЭ2Т0Н | Измерение нагрузки трансформатора (1 трансформатор) НР ( руб.): 120% от ФОТ СП ( руб.): 50% от ФОТ | 2 | 71,8 43,43 | 28.37 |  |  | 143.6 | 86.86 | 56.74 |  | 0.45 | 0.9
43 | ВУЕР_РС-9-32 ТП0ЭЭ2Е0Т | Измерение сопротивления контура заземления (1 контур) НР ( руб.): 120% от ФОТ СП ( руб.): 50% от ФОТ | 3 | 386,92 226,17 | 160.75 |  |  | 1160.76 | 678.51 | 482.25 |  | 2.55 | 7.65
44 | ВУЕР_РС-7-47 ТП0ЗР4Х00 | Замена предохранителя (1 предохранитель) НР ( руб.): 120% от ФОТ СП ( руб.): 50% от ФОТ | 10 | 44,37 24,99 | 18.91 | 0.47 |  | 443.7 | 249.9 | 189.1 | 4.7 | 0.3 | 3
45 | бух.цена | Предохранитель ПН-2 250А (шт) НР 0% от СП 0% от | 10 | 22,29 113,46/5,37*1,0551 |  |  |  | 222.9
Итого прямые затраты по разделу в текущих ценах | [7 empty] | 4808.84 | 2137.75 | 1522.34 | 925.85 |  | 24.15
Накладные расходы | [7 empty] | 2565.3
Сметная прибыль | [7 empty] | 1068.875
Итоги по разделу 3 ТП 6-10/0,4 кВ : | [7 empty] | 8443.015
Ремонт и тех.обслуживание распределительных сетей (ВУЕР)
Итого
В том числе:
Материалы | [7 empty] | 925.85
Машины и механизмы | [7 empty] | 1522.34
ФОТ | [7 empty] | 2137.75
Накладные расходы | [7 empty] | 2565.3
Сметная прибыль | [7 empty] | 1068.875
Итого по разделу 3 ТП 6-10/0,4 кВ | [7 empty] | 8443.015 |  |  |  |  | 24.15
ИТОГИ ПО СМЕТЕ:
Итого прямые затраты по смете с учетом индексов, в текущих ценах Jзп=9,22 (раздел 1,2,3) ; Jзп=9,16 (раздел 4) ; J тр=1,99(раздел 1,2,3,4) ; Jпп=5,37 (раздел 1,2,3,4) | [7 empty] | 46554.78
Накладные расходы | [7 empty] | 25133.604
Сметная прибыль | [7 empty] | 10472.335
Итоги по смете: | [7 empty] | 82160.719
Ремонт и тех.обслуживание распределительных сетей (ВУЕР) | [7 empty] | 82160.719
Ремонт и тех.обслуживание кабельных линий электропередачи (ВУЕР)
Итого
В том числе:
Материалы | [7 empty] | 1273.54
Машины и механизмы | [7 empty] | 14949.67
ФОТ | [7 empty] | 20944.67
Накладные расходы | [7 empty] | 25133.604
Сметная прибыль | [7 empty] | 10472.335
Непредвиденные затраты 3% | [7 empty] | 2464.8216
Итого с непредвиденными | [7 empty] | 84625.5406
НДС 18% | [7 empty] | 15232.5973
ВСЕГО по смете | [7 empty] | 99858.1379 |  |  |  |  | 245.28