## Мои данные
Приложение 2
к муниципальному контракту
| СОГЛАСОВАНО | [6 empty] | УТВЕРЖДАЮ
| Индивидуальный предприниматель | [6 empty] | Глава администрации
| _________________ А.А. Ефремов | [6 empty] | Симского городского поселения
| "____" _____________ 2013 г. | [6 empty] | ____________________ В.А. Саблуков
"____" ____________ 2013 г.
Стройка: замена уличных светильников
Объект: г. Сим
ЛОКАЛЬНАЯ СМЕТА
(локальный сметный расчет)
замена уличных светильников
Основание:
[6 empty] | базисная цена |  |  | текущая цена
|  |  | Сметная стоимость: |  |  | 5.343 |  | тыс. руб. | 35.57 | [8 empty] | тыс. руб.
|  |  | в т.ч. оборудование |  |  | 0 |  | тыс. руб. | 0 | [8 empty] | тыс. руб.
|  |  | монтажных работ |  |  | 4.668 |  | тыс. руб. | 28.961 | [8 empty] | тыс. руб.
|  |  | Hормативная трудоемкость: |  |  | 0.07581 |  | тыс.чел.ч | 0.07581 | [8 empty] | тыс.чел.ч | 63.56 | 63.56
|  |  | Сметная заработная плата: |  |  | 1.089 |  | тыс. руб. | 11.692 | [8 empty] | тыс. руб. | 12.25 | 12.25
Составлена в базисных ценах на 01.2009 г. и на 4 квартал 2012г.
№ пп | Код норматива, Наименование, Единица измерения | Объем | Базисная стоимость за единицу |  |  | Базисная стоимость всего |  |  | Текущая стоимость всего
|  |  | Всего | Осн. З/п | Эксп. | Всего | Осн. З/п | Эксп. | Всего | Осн. З/п | [7 empty] | Эксп.
|  |  |  | Материал | В т.ч. з/п |  | Материал | В т.ч. з/п |  | Материал | [7 empty] | В т.ч. з/п
1 | 2 | 3 | 4 | 5 | 6 | 7 | 8 | 9 | 10 | 11 | [7 empty] | 12
Раздел 1. Монтажные работы
1 | ТЕРм08-02-369-03 Светильник, устанавливаемый вне зданий с лампами: ртутными 1 шт. | 14 | 120.17 | 24.28 _____ 43.28 | 52.61 _____ 5.37 | 1682 | 340 _____ 605 | 737 _____ 75 | 9394 | 3648 _____ 2542 | Р | [6 empty] | 3204 _____ 807
[12 empty] | 95% |  | 394 |  | 3609
[13 empty] | 65% |  | 270 |  | 2317
[14 empty] | 2346 |  | 15320
2 | ТЕРм08-01-082-01 Зажим наборный без кожуха 100 шт. | 0.28 | 1147.02 | 571.52 _____ 546.57 | 28.93 _____ 1.8 | 321 | 160 _____ 153 | 8 _____ 1 | 2262 | 1718 _____ 502 | Р | [6 empty] | 42 _____ 5
[12 empty] | 95% |  | 153 |  | 1396
[13 empty] | 65% |  | 105 |  | 896
[14 empty] | 579 |  | 4554
3 | ТЕРм08-02-149-01 Кабель до 35 кВ, подвешиваемый на тросе, масса 1 м кабеля: до 1 кг 100 м кабеля | 0.42 | 3449.42 | 207.94 _____ 1002.04 | 2239.44 _____ 231.31 | 1449 | 87 _____ 421 | 941 _____ 97 | 6455 | 937 _____ 1662 | Р | [6 empty] | 3856 _____ 1043
[12 empty] | 95% |  | 175 |  | 1604
[13 empty] | 65% |  | 120 |  | 1030
[14 empty] | 1744 |  | 9089
Раздел 2. Пусконаладочные работы
4 | ТЕРп02-01-002-01 Автоматизированная система управления II категории технической сложности с количеством каналов (Кобщ): 2 1 система | 1 | 329.37 | 329.37 |  | 329 | 329 |  | 3534 | 3534 | Р
[12 empty] | 65% |  | 214 |  | 1944
[13 empty] | 40% |  | 132 |  | 1131
[14 empty] | 675 |  | 6609
ИТОГО ПО СМЕТЕ
| ИТОГО СТРОИТЕЛЬНЫЕ РАБОТЫ |  |  |  |  | 0 |  |  | 0
| ИТОГО МОНТАЖНЫЕ РАБОТЫ |  |  |  |  | 4668 |  |  | 28961
| ИТОГО ОБОРУДОВАНИЕ |  |  |  |  | 0 |  |  | 0
| ИТОГО ПРОЧИЕ РАБОТЫ И ЗАТРАТЫ |  |  |  |  | 675 |  |  | 6609
| ИТОГО ПРЯМЫЕ ЗАТРАТЫ ПО СМЕТЕ |  |  |  |  | 3781 |  |  | 21645
В ТОМ ЧИСЛЕ:
| ОПЛАТА ТРУДА ОСНОВНЫХ РАБОЧИХ |  |  |  |  | 916 |  |  | 9837
| МАТЕРИАЛЫ |  |  |  |  | 1179 |  |  | 4706
| ЭКСПЛУАТАЦИЯ МАШИН И МЕХАНИЗМОВ |  |  |  |  | 1686 |  |  | 7102
| В Т.Ч. ОПЛАТА ТРУДА МЕХАНИЗАТОРОВ |  |  |  |  | 173 |  |  | 1855
| ТРУДОЗАТРАТЫ ОСНОВНЫХ РАБОЧИХ |  |  |  |  | 63.56 |  |  | 63.56
| ТРУДОЗАТРАТЫ МАШИНИСТОВ |  |  |  |  | 12.25 |  |  | 12.25
| НАКЛАДНЫЕ РАСХОДЫ |  |  |  |  | 936 |  |  | 8552
| ПЛАНОВЫЕ НАКОПЛЕНИЯ |  |  |  |  | 626 |  |  | 5373
| ИТОГО ПО ГЛАВЕ ВРЕМЕННЫЕ ЗДАНИЯ И СООРУЖЕНИЯ |  |  |  |  | 0 |  |  | 0
| ИТОГО ПО ГЛАВЕ ПРОЧИЕ РАБОТЫ И ЗАТРАТЫ |  |  |  |  | 0 |  |  | 0
| ИТОГО ПО ГЛАВЕ СОДЕРЖАНИЕ ДИРЕКЦИИ |  |  |  |  | 0 |  |  | 0
| ИТОГО ПО ГЛАВЕ ПОДГОТОВКА ЭКСПЛУТАЦИОННЫХ КАДРОВ |  |  |  |  | 0 |  |  | 0
| ИТОГО ПО ГЛАВЕ ПРОЕКТНЫЕ И ИЗЫСКАТЕЛЬСКИЕ РАБОТЫ |  |  |  |  | 0 |  |  | 0
| ИТОГО ПО ГЛАВЕ НЕПРЕДВИДЕННЫЕ ЗАТРАТЫ |  |  |  |  | 0 |  |  | 0
| ИТОГО ПО ГЛАВЕ ДОПОЛНИТЕЛЬНЫЕ ЗАТРАТЫ |  |  |  |  | 0 |  |  | 0
| ИТОГО ПО ГЛАВЕ НАЛОГИ И ОБЯЗАТЕЛЬНЫЕ ПЛАТЕЖИ |  |  |  |  | 0 |  |  | 0
| ВСЕГО ПО СМЕТЕ |  |  |  |  | 5343 |  |  | 35570
| % НР |  |  |  |  | 102.18 |  |  | 86.94
| % СП |  |  |  |  | 68.34 |  |  | 54.62
| НДС | [7 empty] | 6403
| Итого с учетом НДС | [7 empty] | 41973
| Итого с коэф-м понижения в соответствии с протоколом № 016930003591300009-П от 14.05.2013 г. «Рассмотрения и оценки котировочных заявок" | [7 empty] | 35570
Составил:_______________________Ефремов А.А.
Проверил:_______________________
Note on A10: <Наименование стройки>
Note on A12: <Наименование объекта>
Note on A13: <Индекс/ЛН локальной сметы>
Note on A15: на <Наименование локальной сметы>
Note on A16: <Основание>
Note on J19: =<Итого по расчету>/1000
Note on J23: =<Итого ФОТ с индексами>/1000
Note on A31: <Номер позиции по смете>
Note on B31: <Обоснование (код) позиции> <Наименование (текстовая часть) расценки> <Обоснование коэффициентов> <Ед. измерения по расценке>
Note on C31: <Количество всего (физ. объем) по позиции>
Note on D31: <ПЗ по позиции на единицу в базисных ценах с учетом всех к-тов>
Note on E31: <ОЗП по позиции на единицу в базисных ценах с учетом всех к-тов> _____ <МАТ по позиции на единицу в базисных ценах с учетом всех к-тов>
Note on F31: <ЭММ по позиции на единицу в базисных ценах с учетом всех к-тов> _____ <ЗПМ по позиции на единицу в базисных ценах с учетом всех к-тов>
Note on G31: <ИТОГО ПЗ на физобъем по позиции в базисных ценах>
Note on H31: <ИТОГО ОЗП на физобъем по позиции в базисных ценах> _____ <ИТОГО МАТ на физобъем по позиции в базисных ценах>
Note on I31: <ИТОГО ЭММ на физобъем по позиции в базисных ценах> _____ <ИТОГО ЗПМ на физобъем по позиции в базисных ценах>
Note on J31: <ИТОГО ПЗ по позиции в текущих ценах>
Note on K31: <ИТОГО ОЗП по позиции в текущих ценах> _____ <ИТОГО МАТ по позиции в текущих ценах>
Note on L31: <Признак материала - позиции>
Note on M31: <Нормы НР по позиции при БИМ>
Note on N31: <Нормы СП по позиции при БИМ>
Note on O31: <Сумма НР по позиции при расчете в базисных ценах>
Note on P31: <Сумма СП по позиции при расчете в базисных ценах>
Note on Q31: <Сумма НР по позиции при расчете в текущих ценах (ресурсный расчет)>
Note on R31: <Сумма СП по позиции при расчете в текущих ценах (ресурсный расчет)>
Note on S31: <К-ты к НР по позиции для рес.расч.>
Note on T31: <К-ты к СП по позиции для рес.расч.>
Note on U31: <ИТОГО ЭММ по позиции в текущих ценах> _____ <ИТОГО ЗПМ по позиции в текущих ценах>
Note on G19: =<Итого по расчету>/1000
Note on G23: =<Итого ФОТ с индексами>/1000
Note on J20: =<Итого Оборудование>/1000
Note on G20: =<Итого Оборудование>/1000
Note on G21: =<Итого Монтажные работы >/1000
Note on J21: =<Итого Монтажные работы >/1000
Note on G52: <Итого Строительные работы>
Note on J52: <Итого Строительные работы>
Note on G53: <Итого Монтажные работы >
Note on J53: <Итого Монтажные работы >
Note on G54: <Итого Оборудование>
Note on J54: <Итого Оборудование>
Note on G55: <Итого Прочие работы и затраты>
Note on J55: <Итого Прочие работы и затраты>
Note on G56: <Итого ПЗ>
Note on J56: <Итого ПЗ>
Note on G58: <Итого ОЗП>
Note on G59: <Итого МАТ>
Note on J59: <Итого МАТ>
Note on G60: <Итого ЭМ>
Note on J60: <Итого ЭМ>
Note on G62: <Итого ТЗ>
Note on J62: <Итого ТЗ>
Note on G63: <Итого ТЗМ>
Note on J63: <Итого ТЗМ>
Note on G64: <Итого НР>
Note on J64: <Итого НР>
Note on G65: <Итого СП>
Note on J65: <Итого СП>
Note on G66: <итого по главе 8>
Note on J66: <итого по главе 8>
Note on G67: <итого по главе 9>
Note on J67: <итого по главе 9>
Note on G68: <итого по главе 10>
Note on J68: <итого по главе 10>
Note on G69: <итого по главе 11>
Note on J69: <итого по главе 11>
Note on G70: <итого по главе 12>
Note on J70: <итого по главе 12>
Note on G71: <Итого по главе 13 (непредвиденные)>
Note on J71: <Итого по главе 13 (непредвиденные)>
Note on G73: <Итого по главе налоги и обязательные платежи>
Note on J73: <Итого по главе налоги и обязательные платежи>
Note on G74: <Итого по расчету>
Note on J74: <Итого по расчету>
Note on A83: <Составил>
Note on A85: <Проверил>
Note on J58: <Итого ОЗП>
Note on G61: <Итого ЗПМ>
Note on J61: <Итого ЗПМ>
Note on V22: <Итого ТЗ с коэф. к итогам>
Note on V23: <Итого ТЗМ с коэф. к итогам>
Note on W22: <Итого ТЗ с коэф. к итогам>
Note on W23: <Итого ТЗМ с коэф. к итогам>
Note on L26: <Отчетный период (учет выполненных работ)>
Note on G72: <Итого по главе Доп. Затраты>
Note on J72: <Итого по главе Доп. Затраты>

## Ведомость ресурсов
Стройка: замена уличных светильников
Объект: г. Сим
ЛОКАЛЬНЫЙ РЕСУРСНЫЙ СМЕТНЫЙ РАСЧЕТ
(локальная смета)
замена уличных светильников
Основание:
[6 empty] | базисная цена |  |  | текущая цена
|  |  | Сметная стоимость: |  |  | 5.343 |  | тыс. руб. | 35.57 |  |  | тыс. руб.
|  |  | в т.ч. оборудование |  |  | 0 |  | тыс. руб. | 0 |  |  | тыс. руб.
|  |  | монтажных работ |  |  | 4.668 |  | тыс. руб. | 28.961 |  |  | тыс. руб.
|  |  | Hормативная трудоемкость: |  |  | 0.07581 |  | тыс.чел.ч | 0.07581 |  | 916 | тыс.чел.ч |  | 63.56 | 63.56
|  |  | Сметная заработная плата: |  |  | 1.089 |  | тыс. руб. | 11.692 |  | 9837 | тыс. руб. |  | 12.25 | 12.25
173
1855
Составлена в базисных ценах на 01.2009 г. и на 4 квартал 2012г.
№ пп | Код ресурса | Наименование | Единица измерения | Количество единиц по проектным данным | Сметная стоимость в базисных ценах (руб.) |  | Стоимость в текущих ценах (руб.) |  |  |  |  | Индекс для смт. цен | Обоснование
|  |  | Кол-во механизаторов |  |  |  | Отпускная |  | Сметная
[5 empty] | на ед. изм. | общая | на ед. изм. | общая | на ед. изм. | общая
1 | 2 | 3 | 4 | 5 | 6 | 7 | 8 | 9 | 10 | 11 |  | 12 | 13
Ресурсы подрядчика
Трудозатраты
1 | 10-2-1 | Ведущий инженер | чел.час | 3.52 | 21.41 | 75.36 |  |  | 229.73 | 808.65 |  | 10.7305
2 | 10-3-1 | Инженер I категории | чел.час | 3.52 | 19.59 | 68.96 |  |  | 210.2 | 739.9 |  | 10.7294
3 | 10-3-2 | Инженер II категории | чел.час | 8.8 | 17.82 | 156.82 |  |  | 191.21 | 1682.65 |  | 10.7298
4 | 10-3-3 | Инженер III категории | чел.час | 1.76 | 16.04 | 28.23 |  |  | 172.11 | 302.91 |  | 10.7301
5 | 1-4-0 | Затраты труда рабочих (ср 4) | чел.час | 20.34 | 12.16 | 247.34 |  |  | 130.51 | 2654.57 |  | 10.7325
6 | 1-4-6 | Затраты труда рабочих (ср 4.6) | чел.час | 25.62 | 13.27 | 339.98 |  |  | 142.39 | 3648.03 |  | 10.7301
7 | 2 | Затраты труда машинистов | чел.час | 12.25 | 0 |  |  |  | 0
|  | Итого по трудовым ресурсам | руб |  |  | 916 |  |  |  | 9837 |  | 10.7391
Машины и механизмы
9 | 21102 | Краны на автомобильном ходу при работе на монтаже технологического оборудования: 10 т | маш.-ч | 0.47 | 134.07 | 63.01 |  |  | 649 | 305.03 |  | 4.841 | ГК ЕТО, пост.№40/1
10 | 30203 | Домкраты гидравлические грузоподъемностью: 63 т | маш.-ч | 1.16 | 1.31 | 1.52 |  |  | 5 | 5.8 |  | 3.8158 | ГК ЕТО, пост.№40/1
11 | 30408 | Лебедки электрические тяговым усилием: 156,96 кН (16 т) | маш.-ч | 1.16 | 137.85 | 159.91 |  |  | 423 | 490.68 |  | 3.0685 | ГК ЕТО, пост.№40/1
12 | 31050 | Вышка телескопическая 25 м | маш.-ч | 10.63 | 132.29 | 1406.24 |  |  | 564 | 5995.32 |  | 4.2634 | ГК ЕТО, пост.№40/1
13 | 40502 | Установки для сварки: ручной дуговой (постоянного тока) | маш.-ч | 0.05 | 7.84 | 0.39 |  |  | 42 | 2.1 |  | 5.3846 | ГК ЕТО, пост.№40/1
14 | 400002 | Автомобили бортовые, грузоподъемность: до 8 т | маш.-ч | 0.47 | 115.4 | 54.23 |  |  | 643 | 302.21 |  | 5.5727 | ГК ЕТО, пост.№40/1
|  | Итого по строительным машинам | руб |  |  | 1686 |  |  |  | 7102 |  | 4.2123
Материалы
16 | 101-1755 | Сталь полосовая, марка стали: Ст3сп шириной 50-200 мм толщиной 4-5 мм | т | 0.0008 | 6620 | 5.3 | 32338.98 | 25.87 | 33246.32 | 26.6 |  | 5.0189 | 08.04.0354
17 | 101-1770 | Толь с крупнозернистой посыпкой марки ТВК-350 | м2 | 0.0882 | 7.57 | 0.67 | 26.67 | 2.35 | 27.86 | 2.46 |  | 3.6716 | 11.01.328
18 | 101-1951 | Лента ПХВ-304 | кг | 0.168 | 34.5 | 5.8 | 105.17 | 17.67 | 107.58 | 18.07 |  | 3.1155 | 18.06.104
19 | 101-2143 | Краска | кг | 0.224 | 19.1 | 4.28 | 56 | 12.54 | 57.59 | 12.9 |  | 3.014 | Постан. ГК ЕТО от 01.11.2012 № 40/1, п.373
20 | 101-2478 | Лента К226 | 100 м | 0.002 | 214 | 0.43 | 310.5 | 0.62 | 317.1 | 0.63 |  | 1.4651 | 19.17.742
21 | 101-2493 | Лента липкая изоляционная на поликасиновом компаунде марки ЛСЭПЛ, шириной 20-30 мм, толщиной от 0,14 до 0,19 мм | кг | 0.14 | 91.3 | 12.78 | 313.51 | 43.89 | 320.13 | 44.82 |  | 3.507 | 18.06.104/29.94*89.25
22 | 111-0086 | Бирки маркировочные | 100 шт. | 0.0084 | 50.41 | 0.42 | 126.33 | 1.06 | 129.67 | 1.09 |  | 2.5952 | 19.17.730
23 | 502-0246 | Провода неизолированные для воздушных линий электропередачи медные марки: М, сечением 4 мм2 | т | 0.007 | 82220 | 575.54 | 344976.65 | 2414.84 | 352140.91 | 2464.99 |  | 4.2829 | 17.01.011
24 | 507-0701 | Трубка полихлорвиниловая | кг | 0.14 | 35.7 | 5 | 94.09 | 13.17 | 96.28 | 13.48 |  | 2.696 | Среднее (15.02.081.1, 15.02.080)
25 | 509-0030 | Муфты натяжные | шт. | 3.36 | 30.6 | 102.82 | 200.63 | 674.12 | 204.81 | 688.16 |  | 6.6929 | 19.17.709
26 | 509-0032 | Зажимы | 100 шт. | 0.0336 | 1787.25 | 60.05 | 5501.78 | 184.86 | 5611.87 | 188.56 |  | 3.14 | Код ОКП 34 49 63
27 | 509-0070 | Кнопки монтажные | 1000 шт. | 0.0017 | 17.8 | 0.03 | 50 | 0.09 | 51.11 | 0.09 |  | 3 | Среднее (19.17.740, 19.17.741)
28 | 509-0100 | Зажимы наборные | шт. | 28.56 | 3.86 | 110.24 | 12.63 | 360.71 | 12.89 | 368.14 |  | 3.3394 | 19.01.560
29 | 509-0125 | Анкер тросовый | 100 шт. | 0.0336 | 5830 | 195.89 | 15100 | 507.36 | 15418.55 | 518.06 |  | 2.6446 | 19.17.801
30 | 509-0156 | Оконцеватели маркировочные | 100 шт. | 0.5712 | 52.1 | 29.76 | 160.36 | 91.6 | 163.58 | 93.44 |  | 3.1398 | Код ОКП 34 49 63
31 | 509-0166 | Серьга | шт. | 3.36 | 17.5 | 58.8 | 76.49 | 257.01 | 78.07 | 262.32 |  | 4.4612 | 19.21.134
32 | 999-9950 | Вспомогательные ненормируемые материальные ресурсы (2% от оплаты труда рабочих) | руб | 11.807 | 1 | 11.81 |  |  | 0
|  | Итого по строительным материалам | руб |  |  | 1179 |  |  |  | 4706 |  | 3.9915
ИТОГО ПО СМЕТЕ
| ИТОГО СТРОИТЕЛЬНЫЕ РАБОТЫ |  |  |  |  | 0 |  |  |  | 0 | -
| ИТОГО МОНТАЖНЫЕ РАБОТЫ |  |  |  |  | 4668 |  |  |  | 28961 | 6.204 | 6.2042
| ИТОГО ОБОРУДОВАНИЕ |  |  |  |  | 0 |  |  |  | 0 | -
| ИТОГО ПРОЧИЕ РАБОТЫ И ЗАТРАТЫ |  |  |  |  | 675 |  |  |  | 6609 | 9.791 | 9.7911
| ИТОГО ПРЯМЫЕ ЗАТРАТЫ ПО СМЕТЕ |  |  |  |  | 3781 |  |  |  | 21645 | 5.725 | 5.7247
В ТОМ ЧИСЛЕ:
| ОПЛАТА ТРУДА ОСНОВНЫХ РАБОЧИХ |  |  |  |  | 916 |  |  |  | 9837 | 10.739 | 10.7391
| МАТЕРИАЛЫ |  |  |  |  | 1179 |  |  |  | 4706 | 3.992 | 3.9915
| ЭКСПЛУАТАЦИЯ МАШИН И МЕХАНИЗМОВ |  |  |  |  | 1686 |  |  |  | 7102 | 4.212 | 4.2123
| В Т.Ч. ОПЛАТА ТРУДА МЕХАНИЗАТОРОВ |  |  |  |  | 173 |  |  |  | 1855 |  | 10.7225
| ТРУДОЗАТРАТЫ ОСНОВНЫХ РАБОЧИХ |  |  |  |  | 63.56 |  |  |  | 63.56 | 1 | 1
| ТРУДОЗАТРАТЫ МАШИНИСТОВ |  |  |  |  | 12.25 |  |  |  | 12.25 | 1 | 1
| НАКЛАДНЫЕ РАСХОДЫ |  |  |  |  | 936 |  |  |  | 8552 | 9.137 | 9.1368
| ПЛАНОВЫЕ НАКОПЛЕНИЯ |  |  |  |  | 626 |  |  |  | 5373 | 8.583 | 8.5831
| ИТОГО ПО ГЛАВЕ ВРЕМЕННЫЕ ЗДАНИЯ И СООРУЖЕНИЯ |  |  |  |  | 0 |  |  |  | 0 | -
| ИТОГО ПО ГЛАВЕ ПРОЧИЕ РАБОТЫ И ЗАТРАТЫ |  |  |  |  | 0 |  |  |  | 0 | -
| ИТОГО ПО ГЛАВЕ СОДЕРЖАНИЕ ДИРЕКЦИИ |  |  |  |  | 0 |  |  |  | 0 | -
| ИТОГО ПО ГЛАВЕ ПОДГОТОВКА ЭКСПЛУТАЦИОННЫХ КАДРОВ |  |  |  |  | 0 |  |  |  | 0 | -
| ИТОГО ПО ГЛАВЕ ПРОЕКТНЫЕ И ИЗЫСКАТЕЛЬСКИЕ РАБОТЫ |  |  |  |  | 0 |  |  |  | 0 | -
| ИТОГО ПО ГЛАВЕ НЕПРЕДВИДЕННЫЕ ЗАТРАТЫ |  |  |  |  | 0 |  |  |  | 0 | -
| ИТОГО ПО ГЛАВЕ ДОПОЛНИТЕЛЬНЫЕ ЗАТРАТЫ |  |  |  |  | 0 |  |  |  | 0 | -
| ИТОГО ПО ГЛАВЕ НАЛОГИ И ОБЯЗАТЕЛЬНЫЕ ПЛАТЕЖИ |  |  |  |  | 0 |  |  |  | 0 | -
| ВСЕГО ПО СМЕТЕ |  |  |  |  | 5343 |  |  |  | 35570 | 6.657 | 6.6573
| % НР |  |  |  |  | 102.18 |  |  |  | 86.94 | 0.851
| % СП |  |  |  |  | 68.34 |  |  |  | 54.62 | 0.799
Составил:_______________________Ефремов А.А.
Проверил:_______________________
Note on A89: <Составил>
Note on A91: <Проверил>
Note on G63: <Итого Строительные работы>
Note on K63: <Итого Строительные работы>
Note on G64: <Итого Монтажные работы >
Note on K64: <Итого Монтажные работы >
Note on G65: <Итого Оборудование>
Note on K65: <Итого Оборудование>
Note on G66: <Итого Прочие работы и затраты>
Note on K66: <Итого Прочие работы и затраты>
Note on G67: <Итого ПЗ>
Note on K67: <Итого ПЗ>
Note on G70: <Итого МАТ>
Note on K70: <Итого МАТ>
Note on G71: <Итого ЭМ>
Note on K71: <Итого ЭМ>
Note on G73: <Итого ТЗ>
Note on K73: <Итого ТЗ>
Note on G74: <Итого ТЗМ>
Note on K74: <Итого ТЗМ>
Note on G75: <Итого НР>
Note on K75: <Итого НР>
Note on G76: <Итого СП>
Note on K76: <Итого СП>
Note on G77: <итого по главе 8>
Note on K77: <итого по главе 8>
Note on G78: <итого по главе 9>
Note on K78: <итого по главе 9>
Note on G79: <итого по главе 10>
Note on K79: <итого по главе 10>
Note on G80: <итого по главе 11>
Note on K80: <итого по главе 11>
Note on G81: <итого по главе 12>
Note on K81: <итого по главе 12>
Note on G82: <Итого по главе 13 (непредвиденные)>
Note on K82: <Итого по главе 13 (непредвиденные)>
Note on G83: <Итого по главе Доп. Затраты>
Note on K83: <Итого по главе Доп. Затраты>
Note on G84: <Итого по главе налоги и обязательные платежи>
Note on K84: <Итого по главе налоги и обязательные платежи>
Note on G85: <Итого по расчету>
Note on K85: <Итого по расчету>
Note on A2: <Наименование стройки>
Note on A4: <Наименование объекта>
Note on A5: <Индекс/ЛН локальной сметы>
Note on A7: на <Наименование локальной сметы>
Note on A8: <Основание>
Note on G11: =<Итого по расчету>/1000
Note on J11: =<Итого по расчету>/1000
Note on G12: =<Итого Оборудование>/1000
Note on J12: =<Итого Оборудование>/1000
Note on G13: =<Итого Монтажные работы >/1000
Note on J13: =<Итого Монтажные работы >/1000
Note on L14: <Итого ОЗП>
Note on G15: =<Итого ФОТ с индексами>/1000
Note on J15: =<Итого ФОТ с индексами>/1000
Note on L15: <Итого ОЗП>
Note on L16: <Итого ЗПМ>
Note on L17: <Итого ЗПМ>
Note on L18: <Отчетный период (учет выполненных работ)>
Note on A23: <Номер ресурса п.п.>
Note on B23: <Код ресурса>
Note on C23: <Наименование ресурса >
Note on D23: <Единица измерения ресурса> <Количество машиночасов на единицу по позиции>
Note on E23: <Общее количество ресурса>
Note on F23: <Сметная базисная цена ресурса (на ед. измерения)>
Note on G23: <Сметная базисная цена ресурса (на физ. объем)>
Note on J23: <Сметная текущая цена ресурса (на ед. измерения)>
Note on K23: <Сметная текущая цена ресурса (на физ. объем)>
Note on M23: =IF(ISNUMBER(R[0]C[-2]/R[0]C[-6]),IF(NOT(R[0]C[-2]/R[0]C[-6]=0),R[0]C[-2]/R[0]C[-6], " "), " ")<Пустой идентификатор>
Note on N23: <Обоснование текущей цены ресурса>
Note on G69: <Итого ОЗП>
Note on K69: <Итого ОЗП>
Note on G72: <Итого ЗПМ>
Note on K72: <Итого ЗПМ>
Note on H23: <Оптовая цена единицы>
Note on I23: <Оптовая цена всего>
Note on O14: <Итого ТЗ с коэф. к итогам>
Note on O15: <Итого ТЗМ с коэф. к итогам>
Note on P14: <Итого ТЗ с коэф. к итогам>
Note on P15: <Итого ТЗМ с коэф. к итогам>