## Мои данные
СОГЛАСОВАНО | [6 empty] | УТВЕРЖДАЮ
Глава Симского городского поселения
______________________ В.А. Саблуков
"____" _____________ 2014 г.
Стройка: Челябинская область, Ашинский район, г.Сим
Объект: Капитальный ремонт котельной по ул. 40 лет Октября 15а, с заменой котла КВ-3/95 на КВ-ГМ-3,48-95Н
ЛОКАЛЬНАЯ СМЕТА № 2-1-2
(локальный сметный расчет)
на Архитектурно-строительная часть, изм. 2
Основание:03220127-448-01-АС
[6 empty] | базисная цена |  |  | текущая цена
|  |  | Сметная стоимость: |  |  | 17.623 |  | тыс. руб. | 92.858 |  | тыс. руб.
|  |  | в т.ч. оборудование |  |  | 0 |  | тыс. руб. | 0 |  | тыс. руб.
|  |  | монтажных работ |  |  | 0 |  | тыс. руб. | 0 |  | тыс. руб.
|  |  | Hормативная трудоемкость: |  |  | 0.10212 |  | тыс.чел.ч | 0.10212 |  | тыс.чел.ч | 97.02 | 97.02
|  |  | Сметная заработная плата: |  |  | 1.191 |  | тыс. руб. | 13.135 |  | тыс. руб. | 5.1 | 5.1
Составлена в базисных ценах на 01.2000 г. и текущих ценах на 1 квартал 2014г.
№ пп | Код норматива, Наименование, Единица измерения | Объем | Базисная стоимость за единицу |  |  | Базисная стоимость всего |  |  | Текущая стоимость всего
|  |  | Всего | Осн. З/п | Эксп. | Всего | Осн. З/п | Эксп. | Всего | Осн. З/п | Эксп.
|  |  |  | Материал | В т.ч. з/п |  | Материал | В т.ч. з/п |  | Материал | В т.ч. з/п
1 | 2 | 3 | 4 | 5 | 6 | 7 | 8 | 9 | 10 | 11 | 12
Рамы на фундаментах
2 | ТЕР11-01-002-04 Устройство подстилающих слоев: щебеночных 1 м3 подстилающего слоя | 1.4 | 242.59 | 41,78 _____ 160,92 | 39,89 _____ 6,69 | 340 | 58 _____ 226 | 56 _____ 9 | 2064 | 645 _____ 1118 | 301 _____ 103
| Накладные расходы от ФОТ(860 руб.) | 123%*(0.9*0.85) |  |  |  | 85 |  |  | 809
| Сметная прибыль от ФОТ(860 руб.) | 75%*(0.85*0.8) |  |  |  | 49 |  |  | 439
| Всего с НР и СП |  |  |  |  | 491 |  |  | 3454
3 | ТЕР11-01-002-09 Устройство подстилающих слоев: бетонных 1 м3 подстилающего слоя | 1.8 | 48.13 | 38,8 _____ 9,08 | 0.25 | 87 | 70 _____ 17 |  | 842 | 770 _____ 69 | 3
| Накладные расходы от ФОТ(886 руб.) | 123%*(0.9*0.85) |  |  |  | 90 |  |  | 834
| Сметная прибыль от ФОТ(886 руб.) | 75%*(0.85*0.8) |  |  |  | 52 |  |  | 452
| Всего с НР и СП |  |  |  |  | 240 |  |  | 2244
4 | ТСЦ-401-0006 Бетон тяжелый, класс: В15 (М200) м3 | 1.84 | 612 | _____ 612 |  | 1126 | _____ 1126 |  | 5819 | _____ 5819
5 | ТЕР06-01-015-10 Армирование подстилающих слоев и набетонок 1 т | 0,046 0,0108+0,0352 | 429.05 | 141,57 _____ 243,32 | 44,16 _____ 2,61 | 20 | 7 _____ 11 | 2 | 120 | 72 _____ 37 | 11 _____ 1
| Накладные расходы от ФОТ(84 руб.) | 105%*(0.9*0.85) |  |  |  | 8 |  |  | 67
| Сметная прибыль от ФОТ(84 руб.) | 65%*(0.85*0.8) |  |  |  | 4 |  |  | 37
| Всего с НР и СП |  |  |  |  | 33 |  |  | 237
6 | ТСЦ-204-0020 Горячекатаная арматурная сталь периодического профиля класса: А-III, диаметром 8 мм т | 0.0108 | 8640 | _____ 8640 |  | 93 | _____ 93 |  | 338 | _____ 338
7 | ТСЦ-204-0021 Горячекатаная арматурная сталь периодического профиля класса: А-III, диаметром 10 мм т | 0.0352 | 8440 | _____ 8440 |  | 297 | _____ 297 |  | 1103 | _____ 1103
8 | ТСЦ-204-0035 Надбавки к ценам заготовок за сборку и сварку каркасов и сеток: плоских, диаметром 8 мм т | 0.0108 | 2120 | _____ 2120 |  | 23 | _____ 23 |  | 106 | _____ 106
9 | ТСЦ-204-0048 Надбавки к ценам заготовок за сборку и сварку каркасов и сеток: пространственных, диаметром 10 мм т | 0.0352 | 2910 | _____ 2910 |  | 102 | _____ 102 |  | 410 | _____ 410
10 | ТЕР46-03-001-01 Сверление кольцевыми алмазными сверлами в железобетонных конструкциях с применением охлаждающей жидкости (воды) вертикальных отверстий глубиной 200 мм диаметром: 20 мм 100 отверстий | 0,24 8*3/100 | 1787.37 | 210,37 _____ 1039,62 | 537,38 _____ 229,93 | 429 | 50 _____ 250 | 129 _____ 55 | 1598 | 556 _____ 115 | 927 _____ 608
| Накладные расходы от ФОТ(1338 руб.) | 110%*(0.9*0.85) |  |  |  | 120 |  |  | 1126
| Сметная прибыль от ФОТ(1338 руб.) | 70%*(0.85*0.8) |  |  |  | 72 |  |  | 637
| Всего с НР и СП |  |  |  |  | 648 |  |  | 3583
11 | ТЕР46-03-001-17 На каждые 10 мм изменения глубины сверления добавляется или исключается: к расценке 46-03-001-01 100 отверстий | -2,4 -0,24*10 | 71.87 | 2,31 _____ 51,98 | 17,58 _____ 11,5 | -172 | -6 _____ -124 | -42 _____ -28 | -459 | -61 _____ -58 | -340 _____ -304
| Накладные расходы от ФОТ(-420 руб.) | 110%*(0.9*0.85) |  |  |  | -39 |  |  | -353
| Сметная прибыль от ФОТ(-420 руб.) | 70%*(0.85*0.8) |  |  |  | -23 |  |  | -200
| Всего с НР и СП |  |  |  |  | -241 |  |  | -1072
12 | ТСЦ-101-1928 Болты распорные МР 12х100 шт. | 24 | 3.15 | _____ 3,15 |  | 76 | _____ 76 |  | 234 | _____ 234
13 | ТЕР09-03-039-01 Монтаж опорных конструкций: для крепления трубопроводов внутри зданий и сооружений массой до 0,1 т КОЭФ. К ПОЗИЦИИ: 2.Прил.9.3 Монтаж конструктивных элементов по железобетонным и каменным опорам ОЗП=1,1; ТЗ=1,1 1 т конструкций | 0.4458 | 1593.66 | 1012,13 _____ 297,26 | 284,27 _____ 1,8 | 710 | 451 _____ 132 | 127 _____ 1 | 6437 | 4971 _____ 571 | 895 _____ 9
| Накладные расходы от ФОТ(5727 руб.) | 90%*(0.9*0.85) |  |  |  | 421 |  |  | 3943
| Сметная прибыль от ФОТ(5727 руб.) | 85%*(0.85*0.8) |  |  |  | 376 |  |  | 3310
| Всего с НР и СП |  |  |  |  | 1594 |  |  | 14570
14 | ТСЦ-201-0778 Прочие индивидуальные сварные конструкции, масса сборочной единицы: до 0,1 т т | 0,4458 ((2*9,8+2*8,3+4*5,6+72,5+8*4,3)*2+2*7,5+3*6,2+3,3+2,7+40,8+8*4,3)/1000 | 11820 | _____ 11820 |  | 5269 | _____ 5269 |  | 23948 | _____ 23948
15 | ТЕР13-03-004-26 Окраска металлических огрунтованных поверхностей: эмалью ПФ-115 100 м2 окрашиваемой поверхности | 0.245 | 439.21 | 43,93 _____ 388,48 | 6,8 _____ 0,12 | 108 | 11 _____ 95 | 2 | 423 | 119 _____ 300 | 4
| Накладные расходы от ФОТ(137 руб.) | 90%*(0.9*0.85) |  |  |  | 11 |  |  | 94
| Сметная прибыль от ФОТ(137 руб.) | 70%*(0.85*0.8) |  |  |  | 8 |  |  | 65
| Всего с НР и СП |  |  |  |  | 129 |  |  | 601
Стаканы в перекрытиях
16 | ТЕР46-04-003-07 Разборка железобетонных конструкций объемом более 1 м3 при помощи отбойных молотков из бетона марки: 150 1 м3 | 0.15 | 986.89 | 258,07 _____ 38,66 | 690,16 _____ 126,2 | 148 | 39 _____ 5 | 104 _____ 19 | 1047 | 427 _____ 26 | 594 _____ 209
| Накладные расходы от ФОТ(731 руб.) | 110%*(0.9*0.85) |  |  |  | 66 |  |  | 615
| Сметная прибыль от ФОТ(731 руб.) | 70%*(0.85*0.8) |  |  |  | 40 |  |  | 348
| Всего с НР и СП |  |  |  |  | 276 |  |  | 2163
17 | ТЕР07-01-044-04 Установка монтажных изделий массой: более 20 кг 1 т стальных элементов | 0,2903 ((93,8+1,3*8)*2+71,5+8*1,3)/1000 | 13969.82 | 405,37 _____ 13299,8 | 264.65 | 4055 | 118 _____ 3860 | 77 | 17617 | 1297 _____ 15886 | 434
| Накладные расходы от ФОТ(1492 руб.) | 130%*(0.9*0.85) |  |  |  | 159 |  |  | 1484
| Сметная прибыль от ФОТ(1492 руб.) | 85%*(0.85*0.8) |  |  |  | 98 |  |  | 862
| Всего с НР и СП |  |  |  |  | 4342 |  |  | 20223
18 | ТЕР13-03-004-26 Окраска металлических огрунтованных поверхностей: эмалью ПФ-115 100 м2 окрашиваемой поверхности | 0.16 | 439.21 | 43,93 _____ 388,48 | 6,8 _____ 0,12 | 70 | 7 _____ 62 | 1 | 277 | 77 _____ 197 | 3
| Накладные расходы от ФОТ(89 руб.) | 90%*(0.9*0.85) |  |  |  | 6 |  |  | 61
| Сметная прибыль от ФОТ(89 руб.) | 70%*(0.85*0.8) |  |  |  | 5 |  |  | 42
| Всего с НР и СП |  |  |  |  | 82 |  |  | 392
19 | ТЕР06-01-014-01 Укладка бетона по перекрытиям толщиной 100 мм 100 м2 перекрытий | 0.05 | 471.65 | 235,63 _____ 73,56 | 162,46 _____ 20,09 | 24 | 12 _____ 4 | 8 _____ 1 | 190 | 130 _____ 21 | 39 _____ 11
| Накладные расходы от ФОТ(163 руб.) | 105%*(0.9*0.85) |  |  |  | 14 |  |  | 131
| Сметная прибыль от ФОТ(163 руб.) | 65%*(0.85*0.8) |  |  |  | 8 |  |  | 72
| Всего с НР и СП |  |  |  |  | 49 |  |  | 419
20 | ТСЦ-401-0006 Бетон тяжелый, класс: В15 (М200) м3 | 0.51 | 612 | _____ 612 |  | 312 | _____ 312 |  | 1613 | _____ 1613
21 | ТЕР06-01-015-10 Армирование подстилающих слоев и набетонок 1 т | 0,0486 0,003+0,0456 | 429.05 | 141,57 _____ 243,32 | 44,16 _____ 2,61 | 21 | 7 _____ 12 | 2 | 127 | 76 _____ 40 | 11 _____ 1
| Накладные расходы от ФОТ(88 руб.) | 105%*(0.9*0.85) |  |  |  | 8 |  |  | 71
| Сметная прибыль от ФОТ(88 руб.) | 65%*(0.85*0.8) |  |  |  | 4 |  |  | 39
| Всего с НР и СП |  |  |  |  | 34 |  |  | 250
22 | ТСЦ-204-0019 Горячекатаная арматурная сталь периодического профиля класса: А-III, диаметром 6 мм т | 0,003 1*3/1000 | 9100 | _____ 9100 |  | 27 | _____ 27 |  | 94 | _____ 94
23 | ТСЦ-204-0021 Горячекатаная арматурная сталь периодического профиля класса: А-III, диаметром 10 мм т | 0,0456 15,2*3/1000 | 8440 | _____ 8440 |  | 385 | _____ 385 |  | 1428 | _____ 1428
24 | ТСЦ-204-0034 Надбавки к ценам заготовок за сборку и сварку каркасов и сеток: плоских, диаметром 5-6 мм т | 0.003 | 2940 | _____ 2940 |  | 9 | _____ 9 |  | 35 | _____ 35
25 | ТСЦ-204-0036 Надбавки к ценам заготовок за сборку и сварку каркасов и сеток: плоских, диаметром 10 мм т | 0.0456 | 1790 | _____ 1790 |  | 82 | _____ 82 |  | 379 | _____ 379
26 | ТЕР06-01-015-07 Установка закладных деталей весом: до 4 кг 1 т | 0,01056 0,44*8*3/1000 | 12927.24 | 2475,46 _____ 10410 | 41,78 _____ 2,45 | 137 | 26 _____ 111 |  | 806 | 288 _____ 516 | 2
| Накладные расходы от ФОТ(331 руб.) | 105%*(0.9*0.85) |  |  |  | 28 |  |  | 266
| Сметная прибыль от ФОТ(331 руб.) | 65%*(0.85*0.8) |  |  |  | 17 |  |  | 146
| Всего с НР и СП |  |  |  |  | 186 |  |  | 1261
Узоляция проходов через перекрытие
27 | ТЕР20-02-009-07 Установка зонтов над шахтами из листовой стали круглого сечения диаметром: 630 мм 1 зонт | 2 | 26.52 | 13,44 _____ 10,4 | 2.68 | 53 | 27 _____ 21 | 5 | 383 | 296 _____ 60 | 27
| Накладные расходы от ФОТ(340 руб.) | 128%*(0.9*0.85) |  |  |  | 36 |  |  | 333
| Сметная прибыль от ФОТ(340 руб.) | 83%*(0.85*0.8) |  |  |  | 22 |  |  | 192
| Всего с НР и СП |  |  |  |  | 116 |  |  | 956
28 | ТЕР20-02-009-04 Установка зонтов над шахтами из листовой стали круглого сечения диаметром: 400 мм 1 зонт | 1 | 15.91 | 8,59 _____ 5,31 | 2.01 | 16 | 9 _____ 5 | 2 | 121 | 95 _____ 16 | 10
| Накладные расходы от ФОТ(109 руб.) | 128%*(0.9*0.85) |  |  |  | 12 |  |  | 107
| Сметная прибыль от ФОТ(109 руб.) | 83%*(0.85*0.8) |  |  |  | 7 |  |  | 62
| Всего с НР и СП |  |  |  |  | 36 |  |  | 306
29 | ТСЦ-301-0283 Зонты вентиляционных систем из листовой оцинкованной стали: круглые, диаметром шахты 630 мм шт. | 2 | 418 | _____ 418 |  | 836 | _____ 836 |  | 2509 | _____ 2509
30 | ТСЦ-301-0280 Зонты вентиляционных систем из листовой оцинкованной стали: круглые, диаметром шахты 400 мм шт. | 1 | 194 | _____ 194 |  | 194 | _____ 194 |  | 796 | _____ 796
31 | ТЕР26-01-010-01 Изоляция трубопроводов: матами минераловатными прошивными безобкладочными и в обкладках марки 125, изделиями минераловатными с гофрированной структурой 1 м3 изоляции | 0.4 | 730.26 | 232,61 _____ 439,6 | 58.05 | 292 | 93 _____ 176 | 23 | 1706 | 1026 _____ 551 | 129
| Накладные расходы от ФОТ(1180 руб.) | 100%*(0.9*0.85) |  |  |  | 96 |  |  | 903
| Сметная прибыль от ФОТ(1180 руб.) | 70%*(0.85*0.8) |  |  |  | 64 |  |  | 562
| Всего с НР и СП |  |  |  |  | 469 |  |  | 3344
32 | ТСЦ-104-0101 Маты минераловатные вертикально-слоистые из мягких плит на синтетическом связующем с покрытием из рубероида марки 75 (ГОСТ 23307-78) толщиной 50 мм м3 | 0.5 | 626 | _____ 626 |  | 313 | _____ 313 |  | 1117 | _____ 1117
Итого прямые затраты по разделу | [5 empty] | 15482 | 979,00 _____ 14007,00 | 496,00 _____ 57,00 | 73228 | 10784,00 _____ 59394,00 | 3050,00 _____ 638,00
Итого прямые затраты по разделу с учетом коэффициентов к итогам | [5 empty] | 15703 |  |  | 75303
В том числе, справочно:
3. Производство строительных и других работ в существующих зданиях и сооружениях в стесненных условиях: с наличием в зоне производства работ действующего технологического оборудования (станков, установок, кранов и т.п.) или загромождающих предметов (лабораторное оборудование, мебель и т.п.) или движения транспорта по внутрицеховым путям ОЗП=1,15; ЭМ=1,15; ЗПМ=1,15; ТЗ=1,15; ТЗМ=1,15 (Поз. 2-9, 19-26, 10-11, 16, 12-15, 18, 17, 27-32) | [5 empty] | 221 | 146.85 | 74,40 _____ 8,55 | 2075 | 1617.6 | 457,50 _____ 95,70
В том числе (справочно):
фонд оплаты труда (ФОТ) | [5 empty] | 1191 |  |  | 13135
материалы | [5 empty] | 14007 |  |  | 59394
эксплуатация машин и механизмов | [5 empty] | 570 |  |  | 3507
Накладные расходы | [5 empty] | 1119 |  |  | 10491
Сметная прибыль | [5 empty] | 801 |  |  | 7064
Итого по разделу 1 Новый Раздел
Полы | [5 empty] | 1854 |  |  | 11515
Бетонные и железобетонные монолитные конструкции в промышленном строительстве | [5 empty] | 1634 |  |  | 7672
Работы по реконструкции зданий и сооружений (усиление и замена существующих конструкций, разборка и возведение отдельных конструктивных элементов) | [5 empty] | 681 |  |  | 4674
Строительные металлические конструкции | [5 empty] | 6939 |  |  | 38752
Защита строительных конструкций и оборудования от коррозии | [5 empty] | 210 |  |  | 992
Бетонные и железобетонные сборные конструкции в промышленном строительстве | [5 empty] | 4342 |  |  | 20223
Сантехнические работы - внутренние (трубопроводы, водопровод, канализация, отопление, газоснабжение, вентиляция и кондиционирование воздуха) | [5 empty] | 1181 |  |  | 4569
Теплоизоляционные работы | [5 empty] | 782 |  |  | 4461
Итого | [5 empty] | 17623 |  |  | 92858
Итого по разделу 1 Новый Раздел | [5 empty] | 17623 |  |  | 92858
Итого прямые затраты по смете | [5 empty] | 15482 | 979,00 _____ 14007,00 | 496,00 _____ 57,00 | 73228 | 10784,00 _____ 59394,00 | 3050,00 _____ 638,00
Итого прямые затраты по смете с учетом коэффициентов к итогам | [5 empty] | 15703 |  |  | 75303
В том числе, справочно:
3. Производство строительных и других работ в существующих зданиях и сооружениях в стесненных условиях: с наличием в зоне производства работ действующего технологического оборудования (станков, установок, кранов и т.п.) или загромождающих предметов (лабораторное оборудование, мебель и т.п.) или движения транспорта по внутрицеховым путям ОЗП=1,15; ЭМ=1,15; ЗПМ=1,15; ТЗ=1,15; ТЗМ=1,15 (Поз. 2-9, 19-26, 10-11, 16, 12-15, 18, 17, 27-32) | [5 empty] | 221 | 146.85 | 74,40 _____ 8,55 | 2075 | 1617.6 | 457,50 _____ 95,70
В том числе (справочно):
фонд оплаты труда (ФОТ) | [5 empty] | 1191 |  |  | 13135
материалы | [5 empty] | 14007 |  |  | 59394
эксплуатация машин и механизмов | [5 empty] | 570 |  |  | 3507
Накладные расходы | [5 empty] | 1119 |  |  | 10491
Сметная прибыль | [5 empty] | 801 |  |  | 7064
Итоги по смете:
Полы | [5 empty] | 1854 |  |  | 11515
Бетонные и железобетонные монолитные конструкции в промышленном строительстве | [5 empty] | 1634 |  |  | 7672
Работы по реконструкции зданий и сооружений (усиление и замена существующих конструкций, разборка и возведение отдельных конструктивных элементов) | [5 empty] | 681 |  |  | 4674
Строительные металлические конструкции | [5 empty] | 6939 |  |  | 38752
Защита строительных конструкций и оборудования от коррозии | [5 empty] | 210 |  |  | 992
Бетонные и железобетонные сборные конструкции в промышленном строительстве | [5 empty] | 4342 |  |  | 20223
Сантехнические работы - внутренние (трубопроводы, водопровод, канализация, отопление, газоснабжение, вентиляция и кондиционирование воздуха) | [5 empty] | 1181 |  |  | 4569
Теплоизоляционные работы | [5 empty] | 782 |  |  | 4461
Итого | [5 empty] | 17623 |  |  | 92858
ВСЕГО по смете | [5 empty] | 17623 |  |  | 92858
Составил:_______________________Антонович Т.П.
Проверил:_______________________
Note on J17: =<Итого по расчету>/1000
Note on J21: =<Итого ФОТ с индексами>/1000
Note on A29: <Номер позиции по смете>
Note on C29: <Количество всего (физ. объем) по позиции> <Формула расчета физ. объема> <Нормы НР 2001г. по позиции> <Нормы СП 2001г. по позиции>
Note on D29: <ПЗ по позиции на единицу в базисных ценах с учетом всех к-тов>
Note on E29: <ОЗП по позиции на единицу в базисных ценах с учетом всех к-тов> _____ <МАТ по позиции на единицу в базисных ценах с учетом всех к-тов>
Note on F29: <ЭММ по позиции на единицу в базисных ценах с учетом всех к-тов> _____ <ЗПМ по позиции на единицу в базисных ценах с учетом всех к-тов>
Note on G29: <ИТОГО ПЗ на физобъем по позиции в базисных ценах> <Сумма НР по позиции при расчете в базисных ценах> <Сумма СП по позиции при расчете в базисных ценах>
Note on H29: <ИТОГО ОЗП на физобъем по позиции в базисных ценах> _____ <ИТОГО МАТ на физобъем по позиции в базисных ценах>
Note on I29: <ИТОГО ЭММ на физобъем по позиции в базисных ценах> _____ <ИТОГО ЗПМ на физобъем по позиции в базисных ценах>
Note on J29: <ИТОГО ПЗ по позиции в текущих ценах> <Сумма НР по позиции при расчете в текущих ценах (ресурсный расчет)> <Сумма СП по позиции при расчете в текущих ценах (ресурсный расчет)>
Note on K29: <ИТОГО ОЗП по позиции в текущих ценах> _____ <ИТОГО МАТ по позиции в текущих ценах>
Note on U29: <ИТОГО ЭММ по позиции в текущих ценах> _____ <ИТОГО ЗПМ по позиции в текущих ценах>
Note on A157: <Составил>
Note on A159: <Проверил>
Note on G17: =<Итого по расчету>/1000
Note on G21: =<Итого ФОТ с индексами>/1000
Note on H155: <З/п основных рабочих (итоги)> _____ <Материалы (итоги)>
Note on I155: <Эксплуатация машин (итоги)> _____ <З/п машинистов (итоги)>
Note on J155: <Прямые затраты в тек.ценах (итоги)>
Note on K155: <З/п основных рабочих в тек.ценах (итоги)> _____ <Материалы в тек.ценах (итоги)>
Note on U155: <Эксплуатация машин в тек.ценах (итоги)> _____ <З/п машинистов в тек.ценах (итоги)>
Note on A155: <Текстовая часть (итоги)>
Note on L24: <Отчетный период (учет выполненных работ)>
Note on J18: =<Итого Оборудование>/1000
Note on G18: =<Итого Оборудование>/1000
Note on G19: =<Итого Монтажные работы >/1000
Note on J19: =<Итого Монтажные работы >/1000
Note on B29: <Обоснование (код) позиции> <Наименование (текстовая часть) расценки> <Обоснование коэффициентов> <Ед. измерения по расценке> <Строка задания НР для рес.расч.> <Строка задания СП для рес.расч.>
Note on V20: <Итого ТЗ с коэф. к итогам>
Note on V21: <Итого ТЗМ с коэф. к итогам>
Note on W20: <Итого ТЗ с коэф. к итогам>
Note on W21: <Итого ТЗМ с коэф. к итогам>
Note on G155: <Прямые затраты в базисных ценах (итоги)>
Note on A4: /<Заказчик>/
Note on H4: /<Подрядчик>/
Note on A8: <Наименование стройки>
Note on A10: <Наименование объекта>
Note on A11: <Индекс/ЛН локальной сметы>
Note on A13: на <Наименование локальной сметы>
Note on A14: <Основание>

## Ведомость ресурсов
Стройка: Челябинская область, Ашинский район, г.Сим
Объект: Капитальный ремонт котельной по ул. 40 лет Октября 15а, с заменой котла КВ-3/95 на КВ-ГМ-3,48-95Н
ЛОКАЛЬНЫЙ РЕСУРСНЫЙ СМЕТНЫЙ РАСЧЕТ № 2-1-2
(локальная смета)
на Архитектурно-строительная часть, изм. 2
Основание:03220127-448-01-АС
[6 empty] | базисная цена |  |  | текущая цена
|  |  | Сметная стоимость: |  |  | 17.623 |  | тыс. руб. | 92.858 |  |  | тыс. руб.
|  |  | в т.ч. оборудование |  |  | 0 |  | тыс. руб. | 0 |  |  | тыс. руб.
|  |  | монтажных работ |  |  | 0 |  | тыс. руб. | 0 |  |  | тыс. руб.
|  |  | Hормативная трудоемкость: |  |  | 0.10212 |  | тыс.чел.ч | 0.10212 |  | 1126 | тыс.чел.ч |  | 97.02 | 97.02
|  |  | Сметная заработная плата: |  |  | 1.191 |  | тыс. руб. | 13.135 |  | 12402 | тыс. руб. |  | 5.1 | 5.1
65
733
Составлена в базисных ценах на 01.2000 г. и текущих ценах на 1 квартал 2014г.
№ пп | Код ресурса | Наименование | Единица измерения | Количество единиц по проектным данным | Сметная стоимость в базисных ценах (руб.) |  | Стоимость в текущих ценах (руб.) |  |  |  |  | Индекс для смт. цен | Обоснование
|  |  | Кол-во механизаторов |  |  |  | Отпускная |  | Сметная
[5 empty] | на ед. изм. | общая | на ед. изм. | общая | на ед. изм. | общая
1 | 2 | 3 | 4 | 5 | 6 | 7 | 8 | 9 | 10 | 11 |  | 12 | 13
Ресурсы подрядчика
Трудозатраты
1 | 1-2-7 | Затраты труда рабочих (ср 2,7) | чел.час | 1.12 | 10,51 | 11.77 |  |  | 115,78 | 129.67 |  | 11.017
2 | 1-2-8 | Затраты труда рабочих (ср 2,8) | чел.час | 6.59 | 10,6 | 69.85 |  |  | 116,85 | 770.04 |  | 11.0242
3 | 1-3-0 | Затраты труда рабочих (ср 3) | чел.час | 3.59 | 10,78 | 38.7 |  |  | 118,86 | 426.71 |  | 11.0261
4 | 1-3-3 | Затраты труда рабочих (ср 3,3) | чел.час | 8.81 | 11,2 | 98.67 |  |  | 123,42 | 1087.33 |  | 11.0199
5 | 1-3-5 | Затраты труда рабочих (ср 3,5) | чел.час | 43.17 | 11,47 | 495.16 |  |  | 126,37 | 5455.4 |  | 11.0174
6 | 1-3-6 | Затраты труда рабочих (ср 3,6) | чел.час | 0.74 | 11,61 | 8.59 |  |  | 127,98 | 94.71 |  | 11.0256
7 | 1-4-0 | Затраты труда рабочих (ср 4) | чел.час | 3.69 | 12,16 | 44.87 |  |  | 134,01 | 494.5 |  | 11.0207
8 | 1-4-1 | Затраты труда рабочих (ср 4,1) | чел.час | 7.54 | 12,34 | 93.04 |  |  | 136,02 | 1025.59 |  | 11.0231
9 | 1-4-4 | Затраты труда рабочих (ср 4,4) | чел.час | 9.12 | 12,91 | 117.74 |  |  | 142,32 | 1297.96 |  | 11.024
10 | 2 | Затраты труда машинистов | чел.час | 4.43 | 0 |  |  |  | 0
|  | Итого по трудовым ресурсам | руб |  |  | 1126 |  |  |  | 12402 |  | 11.0142
Машины и механизмы
12 | 21141 | Краны на автомобильном ходу при работе на других видах строительства: 10 т | маш.-ч | 0.07 | 134,07 | 9.38 |  |  | 663 | 46.41 |  | 4.9478 | ГК ЕТО, пост.№ 4/1
13 | 21243 | Краны на гусеничном ходу при работе на других видах строительства: до 16 т | маш.-ч | 0.06 | 107,27 | 6.44 |  |  | 496 | 29.76 |  | 4.6211 | ГК ЕТО, пост.№ 4/1
14 | 30101 | Автопогрузчики 5 т | маш.-ч | 0.13 | 111,55 | 14.5 |  |  | 449 | 58.37 |  | 4.0255 | ГК ЕТО, пост.№ 4/1
15 | 30305 | Лебедки ручные и рычажные тяговым усилием: 31,39 кН (3,2 т) | маш.-ч | 0.6 | 3,08 | 1.85 |  |  | 11 | 6.6 |  | 3.5676 | ГК ЕТО, пост.№ 4/1
16 | 30401 | Лебедки электрические тяговым усилием: до 5,79 кН (0,59 т) | маш.-ч |  | 2,31 |  |  |  | 6 |  |  |  | ГК ЕТО, пост.№ 4/1
17 | 30404 | Лебедки электрические тяговым усилием: до 31,39 кН (3,2 т) | маш.-ч | 1.91 | 7,98 | 15.24 |  |  | 27 | 51.57 |  | 3.3839 | ГК ЕТО, пост.№ 4/1
18 | 40502 | Установки для сварки: ручной дуговой (постоянного тока) | маш.-ч | 6.21 | 7,84 | 48.69 |  |  | 45 | 279.45 |  | 5.7394 | ГК ЕТО, пост.№ 4/1
19 | 40504 | Аппарат для газовой сварки и резки | маш.-ч | 1.4 | 1,29 | 1.81 |  |  | 3 | 4.2 |  | 2.3204 | ГК ЕТО, пост.№ 4/1
20 | 41000 | Преобразователи сварочные с номинальным сварочным током 315-500 А | маш.-ч | 8.43 | 10,97 | 92.48 |  |  | 88 | 741.84 |  | 8.0216 | ГК ЕТО, пост.№ 4/1
21 | 41400 | Электрические печи для сушки сварочных материалов с регулированием температуры в пределах: от 80 °С до 500 °С | маш.-ч | 0.53 | 7,01 | 3.72 |  |  | 47 | 24.91 |  | 6.6962 | ГК ЕТО, пост.№ 4/1
22 | 50102 | Компрессоры передвижные с двигателем внутреннего сгорания давлением: до 686 кПа (7 ат), производительность 5 м3/мин | маш.-ч | 2.2 | 63,37 | 139.42 |  |  | 373 | 820.6 |  | 5.8858 | ГК ЕТО, пост.№ 4/1
23 | 111301 | Вибратор поверхностный | маш.-ч | 0.92 | 0,53 | 0.49 |  |  | 3 | 2.76 |  | 5.6327 | ГК ЕТО, пост.№ 4/1
24 | 330210 | Установки для сверления отверстий в железобетоне диаметром до 160 мм | маш.-ч | 1.97 | 21,44 | 42.23 |  |  | 173 | 340.81 |  | 8.0703 | ГК ЕТО, пост.№ 4/1
25 | 330804 | Молотки при работе от передвижных компрессорных станций: отбойные пневматические | маш.-ч | 3.11 | 1,44 | 4.48 |  |  | 4 | 12.44 |  | 2.7768 | ГК ЕТО, пост.№ 4/1 (330804-1)
26 | 331100 | Трамбовки пневматические при работе от: передвижных компрессорных станций | маш.-ч | 1.3 | 0,75 | 0.98 |  |  | 3 | 3.9 |  | 3.9796 | ГК ЕТО, пост.№ 4/1 (331101-1)
27 | 332101 | Установки: для изготовления бандажей, диафрагм, пряжек | маш.-ч | 0.26 | 1,99 | 0.52 |  |  | 12 | 3.12 |  | 6 | ГК ЕТО, пост.№ 4/1
28 | 340101 | Агрегаты окрасочные высокого давления для окраски поверхностей конструкций мощностью: 1 кВт | маш.-ч | 0.26 | 7,12 | 1.85 |  |  | 12 | 3.12 |  | 1.6865 | ГК ЕТО, пост.№ 4/1
29 | 400001 | Автомобили бортовые, грузоподъемность: до 5 т | маш.-ч | 1.08 | 103,2 | 111.44 |  |  | 570 | 615.6 |  | 5.524 | ГК ЕТО, пост.№ 4/1
|  | Итого по строительным машинам | руб |  |  | 570 |  |  |  | 3507 |  | 6.1526
Материалы
31 | 101-0309 | Канаты пеньковые пропитанные | т |  | 33750 |  | 110609.9 |  | 112918,3 |  |  |  | Среднее (10.01.396/30301.03*32875.34, 10.01.392)
32 | 101-0324 | Кислород технический: газообразный | м3 | 1.1693 | 6,2 | 7.25 | 41.25 | 48.24 | 44,01 | 51.46 |  | 7.0979 | 26.03.080
33 | 101-0540 | Лента стальная упаковочная, мягкая, нормальной точности 0,7х20-50 мм | т | 0.0042 | 6640 | 27.89 | 39065 | 164.07 | 39941,55 | 167.75 |  | 6.0147 | ГК ЕТО №4/1 от 31.01.2014 г., п.113
34 | 101-0595 | Мастика битумно-латексная кровельная | т | 0.0036 | 3810 | 13.72 | 13852 | 49.87 | 14252,3 | 51.31 |  | 3.7398 | ГК ЕТО №4/1 от 31.01.2014 г., п.374
35 | 101-0797 | Проволока горячекатаная в мотках, диаметром 6,3-6,5 мм | т |  | 4650 |  | 22839 |  | 23391,03 |  |  |  | ГК ЕТО №4/1 от 31.01.2014 г., п.118
36 | 101-0811 | Проволока стальная низкоуглеродистая разного назначения оцинкованная диаметром: 1,1 мм | т | 0.0004 | 17400 | 6.96 | 35781.36 | 14.31 | 36592,23 | 14.64 |  | 2.1034 | Среднее (08.05.018.5, 08.05.0192/15684.92*16822.17)
37 | 101-0812 | Проволока стальная низкоуглеродистая разного назначения оцинкованная диаметром: 1,6 мм | т | 0.0005 | 16240 | 8.12 | 33048.5 | 16.52 | 33804,72 | 16.9 |  | 2.0813 | 08.05.0192
38 | 101-0816 | Проволока светлая диаметром: 1,1 мм | т | 0.0027 | 8690 | 23.47 | 28356 | 76.56 | 29018,37 | 78.35 |  | 3.3383 | 08.05.0273
39 | 101-1019 | Швеллеры № 40 из стали марки: Ст0 | т | 0.0009 | 4977,24 | 4.48 | 28880.63 | 25.99 | 29553,49 | 26.6 |  | 5.9375 | 08.04.086/5349.52*4822.3
40 | 101-1292 | Уайт-спирит | т | 0.0005 | 10580 | 5.29 | 35699 | 17.85 | 36541,56 | 18.27 |  | 3.4537 | ГК ЕТО №4/1 от 31.01.2014 г., п.380
41 | 101-1515 | Электроды диаметром: 4 мм Э46 | т | 0.0062 | 11520 | 71.42 | 57462.43 | 356.27 | 58722,76 | 364.08 |  | 5.0977 | Среднее (08.07.010, 08.07.030, 08.07.100)
42 | 101-1522 | Электроды диаметром: 5 мм Э42А | т | 0.0003 | 10660 | 3.2 | 53556.78 | 16.07 | 54738,99 | 16.42 |  | 5.1313 | 08.07.007
43 | 101-1529 | Электроды диаметром: 6 мм Э42 | т | 0.0087 | 10660 | 92.74 | 32592 | 283.55 | 33354,92 | 290.19 |  | 3.1291 | 08.07.008
44 | 101-1602 | Ацетилен газообразный технический | м3 | 0.039 | 101 | 3.94 | 328 | 12.79 | 338,15 | 13.19 |  | 3.3477 | ГК ЕТО №4/1 от 31.01.2014 г., п.381
45 | 101-1714 | Болты с гайками и шайбами строительные | т | 0.0036 | 17290 | 62.25 | 44098 | 158.76 | 45086,63 | 162.32 |  | 2.6076 | ГК ЕТО №4/1 от 31.01.2014 г., п.139
46 | 101-1805 | Гвозди строительные | т | 0.0001 | 9190 | 0.92 | 32928 | 3.29 | 33693,23 | 3.37 |  | 3.663 | ГК ЕТО №4/1 от 31.01.2014 г., п.144
47 | 101-1821 | Винты самонарезающие: оцинкованные, размером 4-12 мм ГОСТ 10621-80 | т |  | 30340 |  | 74832 |  | 76435,31 |  |  |  | 08.05.213+100.20.005
48 | 101-1876 | Сталь листовая оцинкованная толщиной листа: 0,8 мм | т | 0.0106 | 11200 | 118.72 | 29469 | 312.37 | 30153,63 | 319.63 |  | 2.6923 | ГК ЕТО №4/1 от 31.01.2014 г., п.149
49 | 101-1913 | Сверла кольцевые алмазные диаметром: 20 мм | шт. | 0.3024 | 412 | 124.59 | 182 | 55.03 | 185,69 | 56.16 |  | 0.45076 | 34.08.0876
50 | 101-2278 | Пропан-бутан, смесь техническая | кг | 0.263 | 9,8 | 2.58 | 27.54 | 7.24 | 29,44 | 7.74 |  | 3 | 26.03.130
51 | 101-2467 | Растворитель марки: Р-4 | т | 0.0003 | 16570 | 4.97 | 56770.42 | 17.03 | 58102,58 | 17.43 |  | 3.507 | Среднее (14.01.401, 14.01.402)
52 | 102-0023 | Бруски обрезные хвойных пород длиной: 4-6,5 м, шириной 75-150 мм, толщиной 40-75 мм, I сорта | м3 | 0.0005 | 1540 | 0.77 | 7690.26 | 3.85 | 7890,68 | 3.95 |  | 5.1299 | 09.01.071
53 | 102-0053 | Доски обрезные хвойных пород длиной: 4-6,5 м, шириной 75-150 мм, толщиной 25 мм, III сорта | м3 | 0.0041 | 772 | 3.17 | 4723.28 | 19.37 | 4864,36 | 19.94 |  | 6.2902 | (09.01.132/923.03)*721.07
54 | 102-0138 | Доски необрезные хвойных пород длиной: 2-3,75 м, все ширины, толщиной 32-40 мм, IV сорта | м3 | 0.0018 | 374 | 0.67 | 2476.37 | 4.46 | 2572,51 | 4.63 |  | 6.9104 | (09.01.113/570.09)*330.88
55 | 113-0021 | Грунтовка: ГФ-021 красно-коричневая | т | 0.0001 | 18440 | 1.84 | 44953 | 4.5 | 46048,81 | 4.6 |  | 2.5 | ГК ЕТО №4/1 от 31.01.2014 г., п.219
56 | 113-0246 | Эмаль ПФ-115 серая | т | 0.0077 | 19666,67 | 151.43 | 60451.98 | 465.48 | 61857,77 | 476.3 |  | 3.1453 | 14.01.1642
57 | 201-0777 | Конструктивные элементы вспомогательного назначения: с преобладанием профильного проката собираемые из двух и более деталей, с отверстиями и без отверстий, соединяемые на сварке | т | 0.2903 | 12980 | 3768.09 | 53223 | 15450.64 | 53718,13 | 15594.37 |  | 4.1385 | ГК ЕТО №4/1 от 31.01.2014 г., п.238
58 | 204-0064 | Детали закладные и накладные изготовленные: с применением сварки, гнутья, сверления (пробивки) отверстий (при наличии одной из этих операций или всего перечня в любых сочетаниях) поставляемые отдельно | т | 0.0106 | 10410 | 110.35 | 47763 | 506.29 | 48801,08 | 517.29 |  | 4.6877 | ГК ЕТО №4/1 от 31.01.2014 г., п.267
59 | 408-0012 | Щебень из природного камня для строительных работ марка: 1000, фракция 40-70 мм | м3 | 0.14 | 126 | 17.64 | 481 | 67.34 | 593,46 | 83.08 |  | 4.7098 | ГК ЕТО №4/1 от 31.01.2014 г., п.503
60 | 408-0013 | Щебень из природного камня для строительных работ марка: 800, фракция 5(3)-10 мм | м3 | 0.126 | 125 | 15.75 | 579 | 72.95 | 693,42 | 87.37 |  | 5.5473 | ГК ЕТО №4/1 от 31.01.2014 г., п.506
61 | 408-0015 | Щебень из природного камня для строительных работ марка: 800, фракция 20-40 мм | м3 | 1.4 | 122 | 170.8 | 497 | 695.8 | 609,78 | 853.69 |  | 4.9982 | ГК ЕТО №4/1 от 31.01.2014 г., п.504
62 | 411-0001 | Вода | м3 | 0.8935 | 3,11 | 2.78 | 21.36 | 19.09 | 21,79 | 19.48 |  | 7.0072 | Среднее (26.01.015, 26.01.017)
63 | 413-0434 | Каменная мелочь марки 300 | м3 | 0.154 | 132,79 | 20.45 | 469.88 | 72.36 | 582,11 | 89.64 |  | 4.3834 | 06.01.090
64 | 506-0878 | Листы алюминиевые марки АД1Н, толщиной: 1 мм | кг | 0.224 | 60,4 | 13.53 | 133.3 | 29.86 | 136,06 | 30.48 |  | 2.2528 | 08.09.205.1
65 | 508-0097 | Канат двойной свивки типа ТК, конструкции 6х19(1+6+12)+1 о.с., оцинкованный из проволок марки В, маркировочная группа: 1770 н/мм2, диаметром 5,5 мм | 10 м | 0.0083 | 61,4 | 0.51 | 214 | 1.78 | 218,39 | 1.81 |  | 3.549 | 08.05.253
66 | ТСЦ-101-1928 | Болты распорные МР 12х100 | шт. | 24 | 3,15 | 75.6 | 9.53 | 228.72 | 9,73 | 233.52 |  | 3.0889 | 08.05.1287
67 | ТСЦ-104-0101 | Маты минераловатные вертикально-слоистые из мягких плит на синтетическом связующем с покрытием из рубероида марки 75 (ГОСТ 23307-78) толщиной 50 мм | м3 | 0.5 | 626 | 313 | 2174.21 | 1087.11 | 2234,21 | 1117.11 |  | 3.569 | Среднее (10.01.047,10.01.055)
68 | ТСЦ-201-0778 | Прочие индивидуальные сварные конструкции, масса сборочной единицы: до 0,1 т | т | 0.4458 | 11820 | 5269.36 | 53223 | 23726.81 | 53718,13 | 23947.54 |  | 4.5447 | ГК ЕТО №4/1 от 31.01.2014 г., п.238
69 | ТСЦ-204-0019 | Горячекатаная арматурная сталь периодического профиля класса: А-III, диаметром 6 мм | т | 0.003 | 9100 | 27.3 | 30631 | 91.89 | 31326,44 | 93.98 |  | 3.4425 | ГК ЕТО №4/1 от 31.01.2014 г., п.265
70 | ТСЦ-204-0020 | Горячекатаная арматурная сталь периодического профиля класса: А-III, диаметром 8 мм | т | 0.0108 | 8640 | 93.31 | 30631 | 330.81 | 31326,44 | 338.33 |  | 3.6259 | ГК ЕТО №4/1 от 31.01.2014 г., п.265
71 | ТСЦ-204-0021 | Горячекатаная арматурная сталь периодического профиля класса: А-III, диаметром 10 мм | т | 0.0808 | 8440 | 681.95 | 30631 | 2474.98 | 31326,44 | 2531.18 |  | 3.7117 | ГК ЕТО №4/1 от 31.01.2014 г., п.265
72 | ТСЦ-204-0034 | Надбавки к ценам заготовок за сборку и сварку каркасов и сеток: плоских, диаметром 5-6 мм | т | 0.003 | 2940 | 8.82 | 11419 | 34.26 | 11647,38 | 34.94 |  | 3.9615 | ГК ЕТО №4/1 от 31.01.2014 г., п.268-ГК ЕТО №4/1 от 31.01.2014 г., п.265
73 | ТСЦ-204-0035 | Надбавки к ценам заготовок за сборку и сварку каркасов и сеток: плоских, диаметром 8 мм | т | 0.0108 | 2120 | 22.9 | 9643.92 | 104.15 | 9836,8 | 106.24 |  | 4.6393 | 2078.43*100.02.006
74 | ТСЦ-204-0036 | Надбавки к ценам заготовок за сборку и сварку каркасов и сеток: плоских, диаметром 10 мм | т | 0.0456 | 1790 | 81.62 | 8142.74 | 371.31 | 8305,59 | 378.73 |  | 4.6402 | 1754.90*100.02.006
75 | ТСЦ-204-0048 | Надбавки к ценам заготовок за сборку и сварку каркасов и сеток: пространственных, диаметром 10 мм | т | 0.0352 | 2910 | 102.43 | 11419 | 401.95 | 11647,38 | 409.99 |  | 4.0026 | ГК ЕТО №4/1 от 31.01.2014 г., п.268-ГК ЕТО №4/1 от 31.01.2014 г., п.265
76 | ТСЦ-301-0280 | Зонты вентиляционных систем из листовой оцинкованной стали: круглые, диаметром шахты 400 мм | шт. | 1 | 194 | 194 | 779.66 | 779.66 | 796,26 | 796.26 |  | 4.1044 | 21.02.8112
77 | ТСЦ-301-0283 | Зонты вентиляционных систем из листовой оцинкованной стали: круглые, диаметром шахты 630 мм | шт. | 2 | 418 | 836 | 1227.97 | 2455.94 | 1254,56 | 2509.12 |  | 3.0013 | 21.02.8116
78 | ТСЦ-401-0006 | Бетон тяжелый, класс: В15 (М200) | м3 | 2.35 | 612 | 1438.2 | 2900 | 6815 | 3162,69 | 7432.32 |  | 5.1678 | ГК ЕТО №4/1 от 31.01.2014 г., п.060
|  | Итого по строительным материалам | руб |  |  | 14007 |  |  |  | 59394 |  | 4.2403
Итого прямые затраты по смете | [5 empty] | 15482 |  |  |  | 73228 |  | 4.7299
Итого прямые затраты по смете с учетом коэффициентов к итогам | [5 empty] | 15703 |  |  |  | 75303 |  | 4.7955
В том числе, справочно:
3. Производство строительных и других работ в существующих зданиях и сооружениях в стесненных условиях: с наличием в зоне производства работ действующего технологического оборудования (станков, установок, кранов и т.п.) или загромождающих предметов (лабораторное оборудование, мебель и т.п.) или движения транспорта по внутрицеховым путям ОЗП=1,15; ЭМ=1,15; ЗПМ=1,15; ТЗ=1,15; ТЗМ=1,15 (Поз. 2-9, 19-26, 10-11, 16, 12-15, 18, 17, 27-32) | [5 empty] | 221 |  |  |  | 2075 |  | 9.3891
В том числе (справочно):
фонд оплаты труда (ФОТ) | [5 empty] | 1191 |  |  |  | 13135 |  | 11.0285
материалы | [5 empty] | 14007 |  |  |  | 59394 |  | 4.2403
эксплуатация машин и механизмов | [5 empty] | 570 |  |  |  | 3507 |  | 6.1526
Накладные расходы | [5 empty] | 1119 |  |  |  | 10491 |  | 9.3753
Сметная прибыль | [5 empty] | 801 |  |  |  | 7064 |  | 8.819
Итоги по смете:
Полы | [5 empty] | 1854 |  |  |  | 11515 |  | 6.2109
Бетонные и железобетонные монолитные конструкции в промышленном строительстве | [5 empty] | 1634 |  |  |  | 7672 |  | 4.6952
Работы по реконструкции зданий и сооружений (усиление и замена существующих конструкций, разборка и возведение отдельных конструктивных элементов) | [5 empty] | 681 |  |  |  | 4674 |  | 6.8634
Строительные металлические конструкции | [5 empty] | 6939 |  |  |  | 38752 |  | 5.5847
Защита строительных конструкций и оборудования от коррозии | [5 empty] | 210 |  |  |  | 992 |  | 4.7238
Бетонные и железобетонные сборные конструкции в промышленном строительстве | [5 empty] | 4342 |  |  |  | 20223 |  | 4.6575
Сантехнические работы - внутренние (трубопроводы, водопровод, канализация, отопление, газоснабжение, вентиляция и кондиционирование воздуха) | [5 empty] | 1181 |  |  |  | 4569 |  | 3.8688
Теплоизоляционные работы | [5 empty] | 782 |  |  |  | 4461 |  | 5.7046
Итого | [5 empty] | 17623 |  |  |  | 92858 |  | 5.2691
ВСЕГО по смете | [5 empty] | 17623 |  |  |  | 92858 |  | 5.2691
Составил:_______________________Антонович Т.П.
Проверил:_______________________
Note on G11: =<Итого по расчету>/1000
Note on J11: =<Итого по расчету>/1000
Note on G15: =<Итого ФОТ с индексами>/1000
Note on J15: =<Итого ФОТ с индексами>/1000
Note on A23: <Номер ресурса п.п.>
Note on B23: <Код ресурса>
Note on C23: <Наименование ресурса >
Note on D23: <Единица измерения ресурса> <Количество машиночасов на единицу по позиции>
Note on E23: <Общее количество ресурса>
Note on F23: <Сметная базисная цена ресурса (на ед. измерения)> <Формула базисной цены единицы>
Note on G23: <Сметная базисная цена ресурса (на физ. объем)>
Note on J23: <Сметная текущая цена ресурса (на ед. измерения)> <Формула текущей цены единицы>
Note on K23: <Сметная текущая цена ресурса (на физ. объем)>
Note on M23: =IF(ISNUMBER(R[0]C[-2]/R[0]C[-6]),IF(NOT(R[0]C[-2]/R[0]C[-6]=0),R[0]C[-2]/R[0]C[-6], " "), " ")<Пустой идентификатор>
Note on N23: <Обоснование текущей цены ресурса>
Note on A130: <Составил>
Note on A132: <Проверил>
Note on A107: <Текстовая часть (итоги)>
Note on K107: <Прямые затраты в тек.ценах (итоги)>
Note on M107: =IF(ISNUMBER(INDIRECT("K" & ROW())/INDIRECT("G" & ROW())),INDIRECT("K" & ROW())/INDIRECT("G" & ROW()), " ")<Пустой идентификатор>
Note on N107: <Пустой идентификатор>
Note on G12: =<Итого Оборудование>/1000
Note on J12: =<Итого Оборудование>/1000
Note on G13: =<Итого Монтажные работы >/1000
Note on J13: =<Итого Монтажные работы >/1000
Note on L18: <Отчетный период (учет выполненных работ)>
Note on L16: <Итого ЗПМ>
Note on L17: <Итого ЗПМ>
Note on L14: <Итого ОЗП>
Note on L15: <Итого ОЗП>
Note on H23: <Оптовая цена единицы>
Note on I23: <Оптовая цена всего>
Note on O14: <Итого ТЗ с коэф. к итогам>
Note on P14: <Итого ТЗ с коэф. к итогам>
Note on O15: <Итого ТЗМ с коэф. к итогам>
Note on P15: <Итого ТЗМ с коэф. к итогам>
Note on G107: <Прямые затраты в базисных ценах (итоги)>
Note on A2: <Наименование стройки>
Note on A4: <Наименование объекта>
Note on A5: <Индекс/ЛН локальной сметы>
Note on A7: на <Наименование локальной сметы>
Note on A8: <Основание>